## 1_DDO
[6 empty] | Vol | FS | C_initial
N | c [kPa] | ϕ [°] | γ [kN/m3] | H:V(1) | H [m] | [m]
1 | 10 | 20 | 16 | 0.5 | 10 | 31.4145 | 0.751 | 330
2 | 10 | 20 | 16 | 1 | 10 | 38.1687 | 1.001 | 655
3 | 10 | 20 | 16 | 1.5 | 10 | 73.2616 | 1.258 | 980
4 | 10 | 20 | 16 | 2 | 10 | 142.5086 | 1.414 | 1305
5 | 10 | 20 | 16 | 2.5 | 10 | 211.6843 | 1.553 | 1630
6 | 10 | 20 | 16 | 0.5 | 20 | 93.4068 | 0.625 | 1695
7 | 10 | 20 | 16 | 1 | 20 | 148.2472 | 0.849 | 2995
8 | 10 | 20 | 16 | 1.5 | 20 | 200.6275 | 1.064 | 4295
9 | 10 | 20 | 16 | 2 | 20 | 521.9878 | 1.222 | 5595
10 | 10 | 20 | 16 | 2.5 | 20 | 783.695 | 1.353 | 6895
11 | 10 | 20 | 16 | 0.5 | 30 | 175.0361 | 0.556 | 4100
12 | 10 | 20 | 16 | 1 | 30 | 295.3903 | 0.766 | 7025
13 | 10 | 20 | 16 | 1.5 | 30 | 396.3488 | 0.974 | 9950
14 | 10 | 20 | 16 | 2 | 30 | 1077.8892 | 1.139 | 12875
15 | 10 | 20 | 16 | 2.5 | 30 | 1524.8699 | 1.269 | 15800
16 | 30 | 30 | 20 | 0.5 | 10 | 49.2658 | 1.577 | 330
17 | 30 | 30 | 20 | 1 | 10 | 41.2916 | 1.958 | 655
18 | 30 | 30 | 20 | 1.5 | 10 | 78.0452 | 2.38 | 980
19 | 30 | 30 | 20 | 2 | 10 | 142.5086 | 2.692 | 1305
20 | 30 | 30 | 20 | 2.5 | 10 | 195.9638 | 2.951 | 1630
21 | 30 | 30 | 20 | 0.5 | 20 | 115.1872 | 1.172 | 1695
22 | 30 | 30 | 20 | 1 | 20 | 165.3007 | 1.557 | 2995
23 | 30 | 30 | 20 | 1.5 | 20 | 235.159 | 1.927 | 4295
24 | 30 | 30 | 20 | 2 | 20 | 480.5303 | 2.218 | 5595
25 | 30 | 30 | 20 | 2.5 | 20 | 737.2822 | 2.462 | 6895
26 | 30 | 30 | 20 | 0.5 | 30 | 232.1047 | 1.002 | 4100
27 | 30 | 30 | 20 | 1 | 30 | 326.1102 | 1.375 | 7025
28 | 30 | 30 | 20 | 1.5 | 30 | 458.7948 | 1.725 | 9950
29 | 30 | 30 | 20 | 2 | 30 | 965.8848 | 2.017 | 12875
30 | 30 | 30 | 20 | 2.5 | 30 | 1392.4697 | 2.259 | 15800
31 | 20 | 25 | 18 | 0.5 | 10 | 43.4988 | 1.183 | 330
32 | 20 | 25 | 18 | 1 | 10 | 41.2916 | 1.51 | 655
33 | 20 | 25 | 18 | 1.5 | 10 | 78.0452 | 1.846 | 980
34 | 20 | 25 | 18 | 2 | 10 | 142.5086 | 2.075 | 1305
35 | 20 | 25 | 18 | 2.5 | 10 | 211.6843 | 2.272 | 1630
36 | 20 | 25 | 18 | 0.5 | 20 | 115.1872 | 0.912 | 1695
37 | 20 | 25 | 18 | 1 | 20 | 165.3007 | 1.217 | 2995
38 | 20 | 25 | 18 | 1.5 | 20 | 217.8251 | 1.511 | 4295
39 | 20 | 25 | 18 | 2 | 20 | 480.5303 | 1.728 | 5595
40 | 20 | 25 | 18 | 2.5 | 20 | 737.2822 | 1.912 | 6895
41 | 20 | 25 | 18 | 0.5 | 30 | 232.1047 | 0.799 | 4100
42 | 20 | 25 | 18 | 1 | 30 | 317.9135 | 1.081 | 7025
43 | 20 | 25 | 18 | 1.5 | 30 | 417.8414 | 1.359 | 9950
44 | 20 | 25 | 18 | 2 | 30 | 1105.4001 | 1.581 | 12875
45 | 20 | 25 | 18 | 2.5 | 30 | 1465.2722 | 1.765 | 15800
46 | 10 | 20 | 16 | 0.5 | 10 | 31.4145 | 0.751 | 330
47 | 10 | 20 | 16 | 1 | 10 | 38.1687 | 1.001 | 655
48 | 10 | 20 | 16 | 1.5 | 10 | 73.2616 | 1.258 | 980
49 | 10 | 20 | 16 | 2 | 10 | 142.5086 | 1.414 | 1305
50 | 10 | 20 | 16 | 2.5 | 10 | 211.6843 | 1.553 | 1630
51 | 10 | 20 | 16 | 0.5 | 20 | 93.4068 | 0.625 | 1695
52 | 10 | 20 | 16 | 1 | 20 | 148.2472 | 0.849 | 2995
53 | 10 | 20 | 16 | 1.5 | 20 | 200.6275 | 1.064 | 4295
54 | 10 | 20 | 16 | 2 | 20 | 521.9878 | 1.222 | 5595
55 | 10 | 20 | 16 | 2.5 | 20 | 783.695 | 1.353 | 6895
56 | 10 | 20 | 16 | 0.5 | 30 | 175.0361 | 0.556 | 4100
57 | 10 | 20 | 16 | 1 | 30 | 295.3903 | 0.766 | 7025
58 | 10 | 20 | 16 | 1.5 | 30 | 396.3488 | 0.974 | 9950
59 | 10 | 20 | 16 | 2 | 30 | 1077.8892 | 1.139 | 12875
60 | 10 | 20 | 16 | 2.5 | 30 | 1524.8699 | 1.269 | 15800
61 | 30 | 30 | 20 | 0.5 | 10 | 49.2658 | 1.577 | 330
62 | 30 | 30 | 20 | 1 | 10 | 41.2916 | 1.958 | 655
63 | 30 | 30 | 20 | 1.5 | 10 | 78.0452 | 2.38 | 980
64 | 30 | 30 | 20 | 2 | 10 | 142.5086 | 2.692 | 1305
65 | 30 | 30 | 20 | 2.5 | 10 | 195.9638 | 2.951 | 1630
66 | 30 | 30 | 20 | 0.5 | 20 | 115.1872 | 1.172 | 1695
67 | 30 | 30 | 20 | 1 | 20 | 165.3007 | 1.557 | 2995
68 | 30 | 30 | 20 | 1.5 | 20 | 235.159 | 1.927 | 4295
69 | 30 | 30 | 20 | 2 | 20 | 480.5303 | 2.218 | 5595
70 | 30 | 30 | 20 | 2.5 | 20 | 737.2822 | 2.462 | 6895
71 | 30 | 30 | 20 | 0.5 | 30 | 232.1047 | 1.002 | 4100
72 | 30 | 30 | 20 | 1 | 30 | 326.1102 | 1.375 | 7025
73 | 30 | 30 | 20 | 1.5 | 30 | 458.7948 | 1.725 | 9950
74 | 30 | 30 | 20 | 2 | 30 | 965.8848 | 2.017 | 12875
75 | 30 | 30 | 20 | 2.5 | 30 | 1392.4697 | 2.259 | 15800
76 | 20 | 25 | 18 | 0.5 | 10 | 43.4988 | 1.183 | 330
77 | 20 | 25 | 18 | 1 | 10 | 41.2916 | 1.51 | 655
78 | 20 | 25 | 18 | 1.5 | 10 | 78.0452 | 1.846 | 980
79 | 20 | 25 | 18 | 2 | 10 | 142.5086 | 2.075 | 1305
80 | 20 | 25 | 18 | 2.5 | 10 | 211.6843 | 2.272 | 1630
81 | 20 | 25 | 18 | 0.5 | 20 | 115.1872 | 0.912 | 1695
82 | 20 | 25 | 18 | 1 | 20 | 165.3007 | 1.217 | 2995
83 | 20 | 25 | 18 | 1.5 | 20 | 217.8251 | 1.511 | 4295
84 | 20 | 25 | 18 | 2 | 20 | 480.5303 | 1.728 | 5595
85 | 20 | 25 | 18 | 2.5 | 20 | 737.2822 | 1.912 | 6895
86 | 20 | 25 | 18 | 0.5 | 30 | 232.1047 | 0.799 | 4100
87 | 20 | 25 | 18 | 1 | 30 | 317.9135 | 1.081 | 7025
88 | 20 | 25 | 18 | 1.5 | 30 | 417.8414 | 1.359 | 9950
89 | 20 | 25 | 18 | 2 | 30 | 1105.4001 | 1.581 | 12875
90 | 20 | 25 | 18 | 2.5 | 30 | 1465.2722 | 1.765 | 15800
91 | 11 | 29 | 16 | 0.5 | 10 | 23.5588 | 0.964 | 330
92 | 15 | 22 | 18 | 0.5 | 10 | 39.202 | 0.943 | 330
93 | 13 | 26 | 17 | 0.5 | 10 | 31.4145 | 0.962 | 330
94 | 19 | 22 | 20 | 0.5 | 10 | 42.1613 | 1.013 | 330
95 | 15 | 20 | 17 | 0.5 | 10 | 44.8429 | 0.938 | 330
96 | 17 | 23 | 17 | 0.5 | 10 | 42.1613 | 1.065 | 330
97 | 24 | 21 | 16 | 0.5 | 10 | 62.943 | 1.384 | 330
98 | 12 | 28 | 16 | 0.5 | 10 | 29.4353 | 0.996 | 330
99 | 22 | 24 | 18 | 0.5 | 10 | 49.2658 | 1.251 | 330
100 | 13 | 30 | 17 | 0.5 | 20 | 89.2902 | 0.901 | 1695
101 | 17 | 27 | 20 | 0.5 | 20 | 93.4068 | 0.865 | 1695
102 | 26 | 26 | 17 | 0.5 | 20 | 127.4687 | 1.081 | 1695
103 | 29 | 25 | 19 | 0.5 | 20 | 127.4687 | 1.055 | 1695
104 | 28 | 21 | 16 | 0.5 | 20 | 147.0052 | 1.03 | 1695
105 | 10 | 30 | 20 | 0.5 | 20 | 71.6207 | 0.78 | 1695
106 | 27 | 26 | 18 | 0.5 | 20 | 115.1872 | 1.071 | 1695
107 | 24 | 22 | 18 | 0.5 | 30 | 243.2226 | 0.787 | 4100
108 | 25 | 27 | 17 | 0.5 | 30 | 243.2226 | 0.94 | 4100
109 | 14 | 26 | 20 | 0.5 | 30 | 175.0361 | 0.703 | 4100
110 | 25 | 27 | 19 | 0.5 | 30 | 232.1047 | 0.9 | 4100
111 | 24 | 23 | 20 | 0.5 | 30 | 232.1047 | 0.777 | 4100
112 | 24 | 30 | 18 | 0.5 | 30 | 221.0364 | 0.979 | 4100
113 | 21 | 29 | 16 | 0.5 | 30 | 221.0364 | 0.948 | 4100
114 | 16 | 29 | 18 | 1 | 10 | 38.1687 | 1.478 | 655
115 | 13 | 23 | 19 | 1 | 10 | 38.1687 | 1.135 | 655
116 | 17 | 23 | 17 | 1 | 10 | 41.2916 | 1.365 | 655
117 | 18 | 25 | 17 | 1 | 10 | 41.2916 | 1.471 | 655
118 | 20 | 20 | 18 | 1 | 10 | 53.2569 | 1.347 | 655
119 | 27 | 21 | 16 | 1 | 10 | 53.2569 | 1.764 | 655
120 | 10 | 24 | 16 | 1 | 20 | 122.35 | 0.973 | 2995
121 | 13 | 24 | 20 | 1 | 20 | 122.35 | 0.985 | 2995
122 | 17 | 21 | 18 | 1 | 20 | 165.3007 | 1.014 | 2995
123 | 27 | 28 | 18 | 1 | 20 | 165.3007 | 1.482 | 2995
124 | 25 | 25 | 20 | 1 | 20 | 165.3007 | 1.273 | 2995
125 | 28 | 23 | 18 | 1 | 20 | 191.7454 | 1.327 | 2995
126 | 11 | 25 | 19 | 1 | 20 | 116.4187 | 0.982 | 2995
127 | 23 | 27 | 19 | 1 | 20 | 165.3007 | 1.328 | 2995
128 | 17 | 30 | 19 | 1 | 20 | 124.7667 | 1.302 | 2995
129 | 23 | 30 | 16 | 1 | 30 | 326.1102 | 1.357 | 7025
130 | 10 | 28 | 20 | 1 | 30 | 225.7839 | 0.97 | 7025
131 | 12 | 24 | 20 | 1 | 30 | 246.1991 | 0.881 | 7025
132 | 23 | 21 | 19 | 1 | 30 | 370.3953 | 0.977 | 7025
133 | 29 | 24 | 16 | 1 | 30 | 389.7054 | 1.246 | 7025
134 | 14 | 26 | 16 | 1 | 30 | 295.3903 | 1.039 | 7025
135 | 13 | 23 | 17 | 1 | 30 | 295.3903 | 0.905 | 7025
136 | 29 | 23 | 17 | 1 | 30 | 389.7054 | 1.182 | 7025
137 | 18 | 22 | 20 | 1 | 30 | 295.3903 | 0.917 | 7025
138 | 19 | 26 | 17 | 1.5 | 10 | 78.0452 | 1.897 | 980
139 | 28 | 21 | 19 | 1.5 | 10 | 82.8803 | 1.923 | 980
140 | 13 | 25 | 17 | 1.5 | 10 | 54.5751 | 1.584 | 980
141 | 14 | 29 | 16 | 1.5 | 10 | 54.5751 | 1.853 | 980
142 | 15 | 30 | 18 | 1.5 | 10 | 54.5751 | 1.862 | 980
143 | 18 | 22 | 18 | 1.5 | 10 | 78.0452 | 1.627 | 980
144 | 21 | 20 | 19 | 1.5 | 20 | 276.2486 | 1.285 | 4295
145 | 27 | 22 | 18 | 1.5 | 20 | 295.7434 | 1.538 | 4295
146 | 28 | 25 | 18 | 1.5 | 20 | 276.2486 | 1.703 | 4295
147 | 21 | 27 | 17 | 1.5 | 20 | 217.8251 | 1.661 | 4295
148 | 12 | 26 | 17 | 1.5 | 20 | 200.6275 | 1.36 | 4295
149 | 27 | 29 | 17 | 1.5 | 20 | 235.159 | 1.916 | 4295
150 | 18 | 21 | 17 | 1.5 | 20 | 235.159 | 1.308 | 4295
151 | 20 | 30 | 18 | 1.5 | 30 | 417.8414 | 1.588 | 9950
152 | 23 | 20 | 19 | 1.5 | 30 | 500.0709 | 1.172 | 9950
153 | 11 | 25 | 17 | 1.5 | 30 | 358.6211 | 1.189 | 9950
154 | 17 | 21 | 17 | 1.5 | 30 | 458.7948 | 1.148 | 9950
155 | 14 | 23 | 19 | 1.5 | 30 | 396.3488 | 1.139 | 9950
156 | 17 | 27 | 16 | 1.5 | 30 | 417.8414 | 1.431 | 9950
157 | 24 | 26 | 16 | 1.5 | 30 | 500.0709 | 1.532 | 9950
158 | 11 | 25 | 20 | 2 | 10 | 87.591 | 1.648 | 1305
159 | 26 | 28 | 19 | 2 | 10 | 142.5086 | 2.457 | 1305
160 | 11 | 27 | 16 | 2 | 10 | 116.3032 | 1.833 | 1305
161 | 17 | 25 | 18 | 2 | 10 | 142.5086 | 1.949 | 1305
162 | 20 | 21 | 20 | 2 | 10 | 142.5086 | 1.791 | 1305
163 | 10 | 25 | 18 | 2 | 10 | 116.3032 | 1.642 | 1305
164 | 16 | 29 | 17 | 2 | 20 | 521.9878 | 1.876 | 5595
165 | 28 | 23 | 17 | 2 | 20 | 658.8699 | 1.815 | 5595
166 | 27 | 30 | 18 | 2 | 20 | 480.5303 | 2.194 | 5595
167 | 21 | 25 | 17 | 2 | 20 | 604.8245 | 1.766 | 5595
168 | 14 | 27 | 16 | 2 | 20 | 521.9878 | 1.71 | 5595
169 | 14 | 24 | 16 | 2 | 20 | 521.9878 | 1.543 | 5595
170 | 17 | 25 | 17 | 2 | 30 | 1018.7046 | 1.535 | 12875
171 | 24 | 24 | 19 | 2 | 30 | 1105.4001 | 1.579 | 12875
172 | 19 | 28 | 19 | 2 | 30 | 874.798 | 1.731 | 12875
173 | 20 | 26 | 16 | 2 | 30 | 1286.7836 | 1.65 | 12875
174 | 29 | 28 | 18 | 2 | 30 | 1213.1976 | 1.905 | 12875
175 | 13 | 22 | 17 | 2 | 30 | 1018.7046 | 1.297 | 12875
176 | 13 | 27 | 16 | 2.5 | 10 | 188.8433 | 2.125 | 1630
177 | 27 | 24 | 17 | 2.5 | 10 | 229.9224 | 2.534 | 1630
178 | 13 | 22 | 17 | 2.5 | 10 | 211.6843 | 1.799 | 1630
179 | 29 | 27 | 20 | 2.5 | 10 | 195.9638 | 2.699 | 1630
180 | 25 | 26 | 18 | 2.5 | 10 | 229.9224 | 2.545 | 1630
181 | 28 | 22 | 18 | 2.5 | 10 | 229.9224 | 2.404 | 1630
182 | 26 | 27 | 19 | 2.5 | 20 | 737.2822 | 2.174 | 6895
183 | 12 | 22 | 18 | 2.5 | 20 | 657.5752 | 1.527 | 6895
184 | 23 | 24 | 19 | 2.5 | 20 | 737.2822 | 1.906 | 6895
185 | 20 | 27 | 17 | 2.5 | 20 | 737.2822 | 2.051 | 6895
186 | 19 | 30 | 17 | 2.5 | 20 | 783.695 | 2.232 | 6895
187 | 14 | 29 | 17 | 2.5 | 20 | 657.5752 | 2.031 | 6895
188 | 21 | 25 | 18 | 2.5 | 30 | 1623.7081 | 1.782 | 15800
189 | 15 | 29 | 16 | 2.5 | 30 | 1524.8699 | 1.929 | 15800
190 | 24 | 27 | 18 | 2.5 | 30 | 1623.7081 | 1.964 | 15800
191 | 27 | 21 | 19 | 2.5 | 30 | 1635.2871 | 1.614 | 15800
192 | 20 | 26 | 16 | 2.5 | 30 | 1623.7081 | 1.825 | 15800
193 | 10 | 22 | 16 | 2.5 | 30 | 1524.8699 | 1.388 | 15800
194 | 12 | 28 | 17 | 1 | 30 | 246.1991 | 1.049 | 7025
195 | 21 | 21 | 19 | 1 | 30 | 326.1102 | 0.947 | 7025
196 | 22 | 23 | 16 | 1 | 30 | 370.3953 | 1.091 | 7025
197 | 10 | 20 | 16 | 2 | 30 | 1077.8892 | 1.139 | 12875
198 | 30 | 29 | 20 | 2 | 30 | 965.8848 | 1.955 | 12875
199 | 17 | 21 | 17 | 2 | 30 | 1121.3467 | 1.316 | 12875
200 | 24 | 23 | 20 | 2 | 30 | 965.8848 | 1.512 | 12875
201 | 6 | 20 | 19 | 0.5 | 10 | 21.424 | 0.539 | 330
202 | 12 | 22 | 19 | 0.5 | 10 | 30.3888 | 0.796 | 330
203 | 8 | 22 | 17 | 0.5 | 10 | 23.5588 | 0.682 | 330
204 | 5 | 34 | 17 | 0.5 | 10 | 14.3748 | 0.768 | 330
205 | 13 | 21 | 17 | 1 | 10 | 41.2916 | 1.134 | 655
206 | 15 | 34 | 16 | 1 | 10 | 38.1687 | 1.69 | 655
207 | 14 | 26 | 20 | 1 | 10 | 38.1687 | 1.239 | 655
208 | 5 | 22 | 19 | 1 | 10 | 30.992 | 0.772 | 655
209 | 12 | 23 | 18 | 1.5 | 10 | 54.5751 | 1.416 | 980
210 | 10 | 20 | 16 | 1.5 | 10 | 73.2616 | 1.258 | 980
211 | 7 | 23 | 15 | 1.5 | 10 | 54.5751 | 1.243 | 980
212 | 8 | 28 | 20 | 1.5 | 10 | 38.6414 | 1.367 | 980
213 | 8 | 27 | 17 | 2 | 10 | 106.4569 | 1.663 | 1305
214 | 10 | 31 | 18 | 2 | 10 | 106.4569 | 1.976 | 1305
215 | 5 | 21 | 19 | 2 | 10 | 80.0583 | 1.184 | 1305
216 | 11 | 26 | 15 | 2 | 10 | 142.5086 | 1.797 | 1305
217 | 9 | 28 | 18 | 2.5 | 10 | 145.3971 | 1.972 | 1630
218 | 12 | 32 | 19 | 2.5 | 10 | 145.3971 | 2.374 | 1630
219 | 10 | 31 | 19 | 2.5 | 10 | 145.3971 | 2.212 | 1630
220 | 8 | 34 | 16 | 2.5 | 10 | 157.2985 | 2.329 | 1630
221 | 13 | 28 | 20 | 0.5 | 20 | 75.1629 | 0.807 | 1695
222 | 5 | 28 | 16 | 0.5 | 20 | 61.0552 | 0.643 | 1695
223 | 10 | 24 | 15 | 0.5 | 20 | 93.4068 | 0.726 | 1695
224 | 12 | 20 | 19 | 0.5 | 20 | 93.4068 | 0.628 | 1695
225 | 10 | 24 | 16 | 1 | 20 | 122.35 | 0.973 | 2995
226 | 14 | 32 | 15 | 1 | 20 | 124.7667 | 1.393 | 2995
227 | 14 | 27 | 19 | 1 | 20 | 124.7667 | 1.124 | 2995
228 | 6 | 31 | 16 | 1 | 20 | 99.8577 | 1.066 | 2995
229 | 6 | 20 | 19 | 1 | 20 | 108.1171 | 0.695 | 2995
230 | 12 | 22 | 19 | 1 | 20 | 140.7186 | 0.914 | 2995
231 | 15 | 29 | 17 | 1 | 20 | 124.7667 | 1.262 | 2995
232 | 9 | 24 | 18 | 1.5 | 20 | 164.5981 | 1.166 | 4295
233 | 6 | 27 | 16 | 1.5 | 20 | 149.3223 | 1.218 | 4295
234 | 6 | 32 | 15 | 1.5 | 20 | 134.1425 | 1.454 | 4295
235 | 6 | 34 | 17 | 1.5 | 20 | 134.1425 | 1.518 | 4295
236 | 10 | 20 | 16 | 1.5 | 20 | 200.6275 | 1.064 | 4295
237 | 7 | 23 | 15 | 1.5 | 20 | 164.5981 | 1.106 | 4295
238 | 8 | 28 | 20 | 1.5 | 20 | 149.3223 | 1.276 | 4295
239 | 10 | 30 | 15 | 2 | 20 | 521.9878 | 1.771 | 5595
240 | 14 | 29 | 20 | 2 | 20 | 397.0432 | 1.795 | 5595
241 | 12 | 20 | 15 | 2 | 20 | 571.3031 | 1.281 | 5595
242 | 12 | 27 | 17 | 2 | 20 | 473.3273 | 1.652 | 5595
243 | 9 | 28 | 18 | 2 | 20 | 366.6411 | 1.624 | 5595
244 | 12 | 32 | 19 | 2 | 20 | 397.0432 | 1.94 | 5595
245 | 10 | 31 | 19 | 2 | 20 | 329.201 | 1.822 | 5595
246 | 5 | 21 | 19 | 2.5 | 20 | 529.2743 | 1.285 | 5595
247 | 11 | 26 | 15 | 2.5 | 20 | 773.3508 | 1.735 | 5595
248 | 9 | 28 | 18 | 2.5 | 20 | 593.0347 | 1.832 | 5595
249 | 5 | 29 | 18 | 2.5 | 20 | 461.0591 | 1.785 | 6895
250 | 11 | 29 | 16 | 2.5 | 20 | 700.9813 | 1.941 | 6895
251 | 15 | 33 | 20 | 2.5 | 20 | 559.8637 | 2.344 | 6895
252 | 5 | 27 | 20 | 2.5 | 20 | 436.5211 | 1.662 | 6895
253 | 14 | 28 | 19 | 0.5 | 30 | 175.0361 | 0.758 | 4100
254 | 13 | 25 | 15 | 0.5 | 30 | 184.539 | 0.732 | 4100
255 | 14 | 30 | 17 | 0.5 | 30 | 175.0361 | 0.83 | 4100
256 | 5 | 21 | 16 | 0.5 | 30 | 146.7131 | 0.474 | 4100
257 | 12 | 27 | 17 | 0.5 | 30 | 175.0361 | 0.726 | 4100
258 | 9 | 28 | 18 | 0.5 | 30 | 156.1181 | 0.68 | 4100
259 | 12 | 32 | 19 | 0.5 | 30 | 156.1181 | 0.814 | 4100
260 | 11 | 30 | 16 | 1 | 30 | 225.7839 | 1.109 | 7025
261 | 8 | 31 | 17 | 1 | 30 | 225.7839 | 1.06 | 7025
262 | 10 | 23 | 15 | 1 | 30 | 273.0108 | 0.873 | 7025
263 | 8 | 24 | 19 | 1 | 30 | 225.7839 | 0.813 | 7025
264 | 6 | 34 | 17 | 1 | 30 | 185.2976 | 1.111 | 7025
265 | 10 | 20 | 16 | 1 | 30 | 295.3903 | 0.766 | 7025
266 | 7 | 23 | 15 | 1 | 30 | 225.7839 | 0.801 | 7025
267 | 13 | 26 | 15 | 1.5 | 30 | 396.3488 | 1.316 | 9950
268 | 13 | 24 | 16 | 1.5 | 30 | 396.3488 | 1.209 | 9950
269 | 8 | 31 | 19 | 1.5 | 30 | 283.8874 | 1.358 | 9950
270 | 10 | 22 | 20 | 1.5 | 30 | 358.6211 | 1.006 | 9950
271 | 5 | 21 | 19 | 1.5 | 30 | 283.8874 | 0.865 | 9950
272 | 11 | 26 | 15 | 1.5 | 30 | 358.6211 | 1.266 | 9950
273 | 9 | 28 | 18 | 1.5 | 30 | 321.1431 | 1.258 | 9950
274 | 13 | 26 | 15 | 2 | 30 | 1191.4326 | 1.515 | 12875
275 | 15 | 31 | 15 | 2 | 30 | 1191.4326 | 1.846 | 12875
276 | 15 | 30 | 17 | 2 | 30 | 933.2174 | 1.789 | 12875
277 | 13 | 23 | 18 | 2 | 30 | 1018.7046 | 1.349 | 12875
278 | 12 | 22 | 19 | 2 | 30 | 797.5112 | 1.273 | 12875
279 | 8 | 22 | 17 | 2 | 30 | 836.7998 | 1.204 | 12875
280 | 5 | 34 | 17 | 2 | 30 | 350.4266 | 1.786 | 12875
281 | 5 | 29 | 18 | 2.5 | 30 | 1136.1685 | 1.751 | 15800
282 | 11 | 29 | 16 | 2.5 | 30 | 1372.446 | 1.851 | 15800
283 | 15 | 33 | 20 | 2.5 | 30 | 1164.9884 | 2.237 | 15800
284 | 14 | 23 | 18 | 2.5 | 30 | 1372.446 | 1.534 | 15800
285 | 10 | 26 | 17 | 2.5 | 30 | 1372.446 | 1.644 | 15800
286 | 7 | 25 | 20 | 2.5 | 30 | 1081.6673 | 1.538 | 15800
287 | 6 | 27 | 17 | 2.5 | 30 | 1280.6157 | 1.63 | 15800
288 | 8 | 29 | 19 | 1.5 | 10 | 38.6414 | 1.429 | 980
289 | 9 | 30 | 18 | 1.5 | 10 | 38.6414 | 1.552 | 980
290 | 19 | 25 | 18 | 1.5 | 10 | 78.0452 | 1.806 | 980
291 | 14 | 34 | 17 | 1.5 | 10 | 54.5751 | 2.046 | 980
292 | 24 | 20 | 20 | 1.5 | 10 | 82.8803 | 1.684 | 980
293 | 14 | 31 | 17 | 2 | 10 | 116.3032 | 2.191 | 1305
294 | 8 | 33 | 15 | 2 | 10 | 116.3032 | 2.028 | 1305
295 | 23 | 28 | 19 | 2 | 10 | 142.5086 | 2.337 | 1305
296 | 22 | 22 | 19 | 2 | 10 | 153.8962 | 1.954 | 1305
297 | 23 | 24 | 18 | 2 | 10 | 153.8962 | 2.141 | 1305
298 | 15 | 33 | 17 | 2.5 | 10 | 172.9592 | 2.614 | 1630
299 | 10 | 35 | 16 | 2.5 | 10 | 172.9592 | 2.511 | 1630
300 | 9 | 26 | 19 | 2.5 | 10 | 145.3971 | 1.836 | 1630
301 | 16 | 32 | 15 | 2.5 | 10 | 229.2082 | 2.619 | 1630
302 | 27 | 35 | 17 | 2.5 | 10 | 211.6843 | 3.318 | 1630
303 | 17 | 32 | 18 | 1.5 | 20 | 200.6275 | 1.763 | 1630
304 | 11 | 30 | 20 | 1.5 | 20 | 155.0075 | 1.455 | 1630
305 | 11 | 34 | 19 | 1.5 | 20 | 149.3223 | 1.662 | 1630
306 | 10 | 28 | 15 | 1.5 | 20 | 183.5537 | 1.429 | 1630
307 | 6 | 25 | 17 | 1.5 | 20 | 149.3223 | 1.12 | 1630
308 | 30 | 27 | 16 | 2 | 20 | 658.8699 | 2.116 | 5595
309 | 10 | 20 | 20 | 2 | 20 | 397.0432 | 1.198 | 5595
310 | 6 | 35 | 20 | 2 | 20 | 166.688 | 1.903 | 5595
311 | 27 | 33 | 15 | 2 | 20 | 658.8699 | 2.435 | 5595
312 | 22 | 34 | 19 | 2 | 20 | 438.4981 | 2.316 | 5595
313 | 16 | 30 | 15 | 2.5 | 20 | 773.3508 | 2.14 | 6895
314 | 27 | 34 | 17 | 2.5 | 20 | 737.2822 | 2.728 | 6895
315 | 8 | 29 | 17 | 2.5 | 20 | 629.847 | 1.866 | 6895
316 | 11 | 21 | 16 | 2.5 | 20 | 783.695 | 1.439 | 6895
317 | 19 | 23 | 16 | 2.5 | 20 | 861.1722 | 1.769 | 6895
318 | 19 | 23 | 15 | 1.5 | 30 | 792.3204 | 1.493 | 9950
319 | 9 | 29 | 15 | 15 | 30 | 321.1431 | 1.346 | 9950
320 | 18 | 21 | 20 | 15 | 30 | 417.8414 | 1.114 | 9950
321 | 26 | 28 | 16 | 15 | 30 | 500.0709 | 1.667 | 9950
322 | 30 | 35 | 15 | 15 | 30 | 887.6932 | 2.141 | 9950
323 | 6 | 26 | 15 | 2 | 30 | 989.4973 | 1.365 | 12875
324 | 10 | 27 | 17 | 2 | 30 | 836.7998 | 1.516 | 12875
325 | 25 | 22 | 18 | 2 | 30 | 1213.1976 | 1.493 | 12875
326 | 8 | 22 | 16 | 2 | 30 | 989.4973 | 1.202 | 12875
327 | 16 | 28 | 20 | 2 | 30 | 797.5112 | 1.671 | 12875
328 | 21 | 27 | 15 | 2.5 | 30 | 1784.444 | 1.901 | 15800
329 | 23 | 34 | 20 | 2.5 | 30 | 1302.5699 | 2.449 | 15800
330 | 13 | 30 | 19 | 2.5 | 30 | 1164.9884 | 1.982 | 15800
331 | 10 | 20 | 15 | 2.5 | 30 | 1524.8699 | 1.26 | 15800
332 | 15 | 21 | 19 | 2.5 | 30 | 1302.5699 | 1.427 | 15800
333 | 9 | 35 | 20 | 2.5 | 30 | 951.3715 | 2.281 | 15800
334 | 10.0122 | 19.9314 | 15.9984 | 1 | 10 | 38.1687 | 1 | 655
335 | 8.3314 | 15.7967 | 16.1828 | 1.5 | 10 | 73.2616 | 1 | 980
336 | 7.4894 | 14.0887 | 16.1646 | 2 | 10 | 142.5086 | 1 | 1305
337 | 6.9555 | 12.7674 | 16.1163 | 2.5 | 10 | 211.6843 | 1 | 1630
338 | 9.7308 | 18.6567 | 16.0365 | 1.5 | 20 | 200.6275 | 1 | 4295
339 | 9.2524 | 16.0092 | 16.0216 | 2 | 20 | 521.9878 | 1 | 5595
340 | 8.8778 | 14.3519 | 16 | 2.5 | 20 | 783.695 | 1 | 6895
341 | 9.7039 | 17.3593 | 15.9915 | 2 | 30 | 1191.4326 | 1 | 12875
342 | 9.4572 | 15.4759 | 15.9777 | 2.5 | 30 | 1623.7081 | 1 | 15800
343 | 18.041 | 23.1675 | 20.3669 | 0.5 | 10 | 39.202 | 1 | 330
344 | 11.7626 | 11.7626 | 20.4185 | 1 | 10 | 38.1687 | 1 | 655
345 | 6.5176 | 20.4775 | 20.3169 | 1.5 | 10 | 38.6414 | 1 | 980
346 | 7.1531 | 17.2828 | 20.3505 | 2 | 10 | 87.591 | 1 | 1305
347 | 8.4876 | 15.6049 | 20.3192 | 2.5 | 10 | 159.0648 | 1 | 1630
348 | 26.4155 | 25.8335 | 20.2222 | 0.5 | 20 | 115.1872 | 1 | 1695
349 | 19.9617 | 19.9617 | 20.3899 | 1 | 20 | 165.3007 | 1 | 2995
350 | 14.6387 | 17.4393 | 20.5094 | 1.5 | 20 | 217.8251 | 1 | 4295
351 | 12.4958 | 15.0971 | 20.308 | 2 | 20 | 480.5303 | 1 | 5595
352 | 11.3161 | 13.5308 | 20.1613 | 2.5 | 20 | 737.2822 | 1 | 6895
353 | 29.7136 | 29.2981 | 20.0177 | 0.5 | 30 | 232.1047 | 1 | 4100
354 | 24.3708 | 24.3708 | 20.2763 | 1 | 30 | 349.4242 | 1 | 7025
355 | 20.1221 | 17.6603 | 20.4175 | 1.5 | 30 | 500.0709 | 1 | 9950
356 | 18.5686 | 14.9652 | 20.2844 | 2 | 30 | 1049.5618 | 1 | 12875
357 | 16.3841 | 16.3841 | 20.1443 | 2.5 | 30 | 1537.8073 | 1 | 15800
358 | 17.1079 | 21.2341 | 18.2029 | 0.5 | 10 | 44.8429 | 1 | 330
359 | 12.3039 | 18.8157 | 18.3833 | 1 | 10 | 41.2916 | 1 | 655
360 | 9.0525 | 16.2069 | 18.3994 | 1.5 | 10 | 54.5751 | 1 | 980
361 | 7.3497 | 14.7148 | 18.2529 | 2 | 10 | 131.2756 | 1 | 1305
362 | 5.9833 | 13.8682 | 18.1673 | 2.5 | 10 | 159.0648 | 1 | 1630
363 | 17.4732 | 20.3669 | 18.1561 | 1 | 20 | 165.3007 | 1 | 2995
364 | 14.3136 | 16.6818 | 18.3419 | 1.5 | 20 | 235.159 | 1 | 4295
365 | 13.3769 | 14.3724 | 18.2426 | 2 | 20 | 559.0279 | 1 | 5595
366 | 12.0327 | 13.084 | 18.1529 | 2.5 | 20 | 737.2822 | 1 | 6895
367 | 19.2927 | 22.9701 | 18.0538 | 1 | 30 | 326.1102 | 1 | 7025
368 | 17.0466 | 17.9857 | 18.207 | 1.5 | 30 | 500.0709 | 1 | 9950
369 | 16.032 | 15.3625 | 18.1098 | 2 | 30 | 1213.1976 | 1 | 12875
370 | 15.3911 | 13.6728 | 18.0583 | 2.5 | 30 | 1724.5488 | 1 | 15800
371 | 10.3102 | 19.4074 | 15.9718 | 1 | 10 | 39.2037 | 1 | 655
372 | 7.3175 | 17.1096 | 16.1648 | 1.5 | 10 | 54.5751 | 1 | 980
373 | 5.8544 | 15.7317 | 16.1169 | 2 | 10 | 116.3032 | 1 | 1305
374 | 4.8203 | 14.7715 | 16.0422 | 2.5 | 10 | 172.9592 | 1 | 1630
375 | 9.6777 | 18.6937 | 16.0245 | 1.5 | 20 | 200.6275 | 1 | 4295
376 | 8.5372 | 16.4075 | 16.0248 | 2 | 20 | 521.9878 | 1 | 5595
377 | 7.6785 | 14.9308 | 15.9621 | 2.5 | 20 | 783.695 | 1 | 6895
378 | 9.3888 | 17.478 | 15.9899 | 2 | 30 | 1191.4326 | 1 | 12875
379 | 8.6257 | 8.6257 | 15.9556 | 2.5 | 30 | 1524.8699 | 1 | 15800
380 | 16.6297 | 16.6297 | 20.2011 | 0.5 | 10 | 31.4145 | 1 | 330
381 | 9.106 | 24.54 | 20.1923 | 1 | 10 | 35.0536 | 1 | 655
382 | 3.6663 | 24.4666 | 20.1083 | 1.5 | 10 | 31.1369 | 1 | 980
383 | 0.2011 | 25.1982 | 20.0384 | 2 | 10 | 17.0659 | 1 | 1305
384 | 0.0006 | 28.5983 | 20 | 2.5 | 10 | 6.1688 | 1 | 1630
385 | 24.9968 | 26.7316 | 20.1266 | 0.5 | 20 | 115.1872 | 1 | 1695
386 | 20.2613 | 14.533 | 23.4901 | 1 | 20 | 148.2472 | 1 | 2995
387 | 7.0005 | 22.1033 | 20.2011 | 1.5 | 20 | 149.3223 | 1 | 4295
388 | 0.3104 | 23.2754 | 20.0338 | 2 | 20 | 91.4319 | 1 | 5595
389 | 0.0019 | 19.9848 | 20.0869 | 2.5 | 20 | 35.5956 | 1 | 6895
390 | 30.345 | 28.9443 | 19.9849 | 0.5 | 30 | 232.1047 | 1 | 4100
391 | 20.1857 | 23.6089 | 20.225 | 1 | 30 | 317.9135 | 1 | 7025
392 | 12.1047 | 20.8878 | 20.2279 | 1.5 | 30 | 358.6211 | 1 | 9950
393 | 8.1662 | 18.1245 | 20.135 | 2 | 30 | 468.6074 | 1 | 12875
394 | 3.3149 | 17.2951 | 19.9773 | 2.5 | 30 | 951.3715 | 1 | 15800
395 | 16.4357 | 22.6548 | 18.1276 | 0.5 | 10 | 39.202 | 1 | 330
396 | 10.4669 | 21.2432 | 18.2181 | 1 | 10 | 38.1687 | 1 | 655
397 | 5.8149 | 20.5388 | 18.1908 | 1.5 | 10 | 38.6414 | 1 | 980
398 | 3.3837 | 18.7273 | 18.0521 | 2 | 10 | 96.7175 | 1 | 1305
399 | 1.3004 | 18.3932 | 17.9771 | 2.5 | 10 | 89.5133 | 1 | 1630
400 | 15.9375 | 21.3987 | 18.1376 | 1 | 20 | 165.3007 | 1 | 2995
401 | 10.5601 | 18.9916 | 18.229 | 1.5 | 20 | 200.6275 | 1 | 4295
402 | 8.0133 | 16.8489 | 18.1184 | 2 | 20 | 438.4981 | 1 | 5595
403 | 5.5455 | 15.8853 | 18.0156 | 2.5 | 20 | 593.0347 | 1 | 6895
404 | 19.0818 | 23.0664 | 18.0385 | 1 | 30 | 326.1102 | 1 | 7025
405 | 13.9916 | 19.3605 | 18.1814 | 1.5 | 30 | 417.8414 | 1 | 9950
406 | 11.5956 | 16.8057 | 18.0722 | 2 | 30 | 1018.7046 | 1 | 12875
407 | 9.762 | 15.276 | 17.9834 | 2.5 | 30 | 1465.2722 | 1 | 15800
408 | 18.7367 | 21.5602 | 20.0024 | 0.5 | 10 | 43.4988 | 1 | 330
409 | 16.245 | 21.4044 | 17.1775 | 0.5 | 10 | 43.4988 | 1 | 330
410 | 15.446 | 20.0993 | 16.233 | 0.5 | 10 | 49.2658 | 1 | 330
411 | 17.3772 | 20.0043 | 18.1039 | 0.5 | 10 | 49.2658 | 1 | 330
412 | 24.1497 | 24.3674 | 17.1549 | 0.5 | 20 | 115.1872 | 1 | 1695
413 | 27.0739 | 24.2586 | 19.1248 | 0.5 | 20 | 127.4687 | 1 | 1695
414 | 26.7323 | 20.8004 | 16.0097 | 0.5 | 20 | 147.0052 | 1 | 1695
415 | 25.0132 | 24.7709 | 18.1012 | 0.5 | 20 | 115.1872 | 1 | 1695
416 | 5.9924 | 27.994 | 18.2103 | 1 | 10 | 28.0711 | 1 | 655
417 | 10.916 | 21.2637 | 19.0083 | 1 | 10 | 38.1687 | 1 | 655
418 | 10.6355 | 19.9944 | 17.0592 | 1 | 10 | 38.1687 | 1 | 655
419 | 12.7501 | 17.4428 | 17.5412 | 1 | 10 | 41.2916 | 1 | 655
420 | 14.4101 | 15.8482 | 18.2447 | 1 | 10 | 53.2569 | 1 | 655
421 | 14.003 | 14.8085 | 16.6677 | 1 | 10 | 53.2569 | 1 | 655
422 | 16.937 | 20.6348 | 18.0094 | 1 | 20 | 165.3007 | 1 | 2995
423 | 15.2202 | 22.2127 | 18.7555 | 1 | 20 | 165.3007 | 1 | 2995
424 | 20.6097 | 19.8656 | 20.564 | 1 | 20 | 165.3007 | 1 | 2995
425 | 15.5639 | 21.6894 | 18.2062 | 1 | 20 | 165.3007 | 1 | 2995
426 | 16.9204 | 21.2913 | 19.0705 | 1 | 20 | 165.3007 | 1 | 2995
427 | 11.1763 | 25.6871 | 19.5272 | 1 | 20 | 116.4187 | 1 | 2995
428 | 12.4125 | 25.864 | 16.0928 | 1 | 30 | 273.0108 | 1 | 7025
429 | 23.5776 | 19.7404 | 16.3272 | 1 | 30 | 389.7054 | 1 | 7025
430 | 13.2655 | 25.2662 | 16.0058 | 1 | 30 | 295.3903 | 1 | 7025
431 | 23.4367 | 20.2847 | 17.0268 | 1 | 30 | 389.7054 | 1 | 7025
432 | 4.9083 | 21.4673 | 17.0223 | 1.5 | 10 | 38.6414 | 1 | 980
433 | 6.5043 | 19.9679 | 19.2339 | 1.5 | 10 | 38.6414 | 1 | 980
434 | 5.2946 | 20.7679 | 17.0549 | 1.5 | 10 | 38.6414 | 1 | 980
435 | 4.98 | 21.3402 | 17.1471 | 1.5 | 10 | 38.6414 | 1 | 980
436 | 1.5423 | 27.8095 | 18 | 1.5 | 10 | 23.8152 | 1 | 980
437 | 13.5505 | 11.971 | 18.6246 | 1.5 | 10 | 82.8803 | 1 | 980
438 | 13.3544 | 17.649 | 19.2848 | 1.5 | 20 | 217.8251 | 1 | 4295
439 | 14.3943 | 16.5216 | 18.1372 | 1.5 | 20 | 235.159 | 1 | 4295
440 | 7.6121 | 20.9992 | 18.0392 | 1.5 | 20 | 164.5981 | 1 | 4295
441 | 3.2477 | 24.726 | 17.076 | 1.5 | 20 | 119.0476 | 1 | 4295
442 | 10.7474 | 18.3599 | 17.0283 | 1.5 | 20 | 200.6275 | 1 | 4295
443 | 4.5052 | 23.4673 | 17.2129 | 1.5 | 20 | 134.1425 | 1 | 4295
444 | 15.8216 | 15.6312 | 17.9187 | 1.5 | 20 | 276.2486 | 1 | 4295
445 | 12.8985 | 19.9944 | 18.3854 | 1.5 | 30 | 417.8414 | 1 | 9950
446 | 21.4897 | 16.6962 | 19.3431 | 1.5 | 30 | 541.694 | 1 | 9950
447 | 8.3713 | 21.9616 | 17.1495 | 1.5 | 30 | 358.6211 | 1 | 9950
448 | 13.0681 | 19.3759 | 17.0249 | 1.5 | 30 | 417.8414 | 1 | 9950
449 | 13.2581 | 20.0054 | 19.0427 | 1.5 | 30 | 417.8414 | 1 | 9950
450 | 11.7342 | 19.7289 | 16.1118 | 1.5 | 30 | 417.8414 | 1 | 9950
451 | 9.6602 | 20.872 | 16.1301 | 1.5 | 30 | 358.6211 | 1 | 9950
452 | 7.9701 | 14.7843 | 20.4365 | 2 | 10 | 95.1953 | 1 | 1305
453 | 14.6993 | 9.8242 | 20.439 | 2 | 10 | 182.833 | 1 | 1305
454 | 3.7767 | 18.081 | 16.0231 | 2 | 10 | 106.4569 | 1 | 1305
455 | 3.5578 | 18.5362 | 18.0198 | 2 | 10 | 96.7175 | 1 | 1305
456 | 4.9558 | 17.6211 | 20.9647 | 2 | 10 | 80.0583 | 1 | 1305
457 | 6.0624 | 16.0698 | 18.6723 | 2 | 10 | 95.1953 | 1 | 1305
458 | 7.5121 | 17.0112 | 17.0412 | 2 | 20 | 473.3273 | 1 | 5595
459 | 9.718 | 15.9102 | 17.199 | 2 | 20 | 480.5303 | 1 | 5595
460 | 0.218 | 23.2837 | 18.0093 | 2 | 20 | 66.5978 | 1 | 5595
461 | 7.1312 | 17.22 | 17.082 | 2 | 20 | 473.3273 | 1 | 5595
462 | 11.342 | 14.9474 | 16.1273 | 2 | 20 | 604.8245 | 1 | 5595
463 | 0.435 | 22.8554 | 16.018 | 2 | 20 | 91.4319 | 1 | 5595
464 | 10.1783 | 17.2479 | 17.1347 | 2 | 30 | 1018.7046 | 1 | 12875
465 | 23.0302 | 13.5902 | 19.4588 | 2 | 30 | 1306.0466 | 1 | 12875
466 | 4.9989 | 19.6085 | 19.147 | 2 | 30 | 404.0021 | 1 | 12875
467 | 17.6065 | 14.6009 | 16.2177 | 2 | 30 | 1322.3651 | 1 | 12875
468 | 21.1555 | 13.9049 | 18.4387 | 2 | 30 | 1306.0466 | 1 | 12875
469 | 12.0722 | 16.5505 | 17.0484 | 2 | 30 | 1121.3467 | 1 | 12875
470 | 8.4414 | 11.5987 | 16.534 | 2.5 | 10 | 229.9224 | 1 | 1630
471 | 0.023 | 21.32 | 17.0028 | 2.5 | 10 | 12.1627 | 1 | 1630
472 | 8.4142 | 11.8413 | 17.6744 | 2.5 | 10 | 211.6843 | 1 | 1630
473 | 9.7831 | 11.4402 | 20.4594 | 2.5 | 10 | 195.9638 | 1 | 1630
474 | 10.0903 | 11.2675 | 20.6 | 2.5 | 10 | 195.9638 | 1 | 1630
475 | 5.8442 | 14.0546 | 18.4572 | 2.5 | 10 | 145.3971 | 1 | 1630
476 | 1.5643 | 17.8092 | 18.9843 | 2.5 | 20 | 166.8392 | 1 | 6895
477 | 6.1234 | 15.6135 | 17.9986 | 2.5 | 20 | 593.0347 | 1 | 6895
478 | 17.2369 | 11.3028 | 19.0467 | 2.5 | 20 | 895.017 | 1 | 6895
479 | 15.3399 | 11.7334 | 17.5034 | 2.5 | 20 | 895.017 | 1 | 6895
480 | 8.73 | 14.4151 | 17.0204 | 2.5 | 20 | 783.695 | 1 | 6895
481 | 8.7462 | 14.407 | 17.0271 | 2.5 | 20 | 783.695 | 1 | 6895
482 | 3.5221 | 17.3358 | 17.9561 | 2.5 | 30 | 1136.1685 | 1 | 15800
483 | 9.7213 | 15.3795 | 16 | 2.5 | 30 | 1623.7081 | 1 | 15800
484 | 6.7256 | 16.2607 | 17.6254 | 2.5 | 30 | 1372.446 | 1 | 15800
485 | 3.0813 | 17.4093 | 18.9231 | 2.5 | 30 | 1000.131 | 1 | 15800
486 | 12.0675 | 14.6091 | 15.9932 | 2.5 | 30 | 1724.5488 | 1 | 15800
487 | 9.3343 | 15.5233 | 15.8268 | 2.5 | 30 | 1623.7081 | 1 | 15800
488 | 11.6314 | 26.7691 | 17.0134 | 1 | 30 | 246.1991 | 1 | 7025
489 | 20.8121 | 21.0281 | 16.1551 | 1 | 30 | 370.3953 | 1 | 7025
490 | 7.0232 | 18.4212 | 15.9889 | 2 | 30 | 1077.8892 | 1 | 12875
491 | 0.002 | 23.6171 | 20.9867 | 2 | 30 | 58.6061 | 1 | 12875
492 | 13.095 | 16.214 | 17.1149 | 2 | 30 | 1121.3467 | 1 | 12875
493 | 16.7254 | 15.464 | 20.1743 | 2 | 30 | 1049.5618 | 1 | 12875
494 | 11.075 | 19.309 | 17.053 | 1 | 10 | 39.2037 | 1 | 655
495 | 6.3256 | 26.729 | 16.971 | 1 | 10 | 30.992 | 1 | 655
496 | 11.987 | 20.762 | 20.178 | 1 | 10 | 38.1687 | 1 | 655
497 | 6.4629 | 19.633 | 18.507 | 1.5 | 10 | 38.6414 | 1 | 980
498 | 7.1446 | 17.353 | 16.156 | 1.5 | 10 | 54.5751 | 1 | 980
499 | 6.5494 | 17.541 | 15.087 | 1.5 | 10 | 54.5751 | 1 | 980
500 | 7.4332 | 19.097 | 20.205 | 1.5 | 10 | 38.6414 | 1 | 980
501 | 6.7554 | 15.131 | 17.357 | 2 | 10 | 116.3032 | 1 | 1305
502 | 1.5082 | 22.025 | 18.103 | 2 | 10 | 35.3756 | 1 | 1305
503 | 4.643 | 17.544 | 19.031 | 2 | 10 | 80.0583 | 1 | 1305
504 | 0.5953 | 23.736 | 15.01 | 2 | 10 | 26.3121 | 1 | 1305
505 | 1.5006 | 18.177 | 17.992 | 2.5 | 10 | 89.5133 | 1 | 1630
506 | 6.2573 | 13.867 | 19.668 | 2.5 | 10 | 145.3971 | 1 | 1630
507 | 8.6554 | 11.931 | 19.042 | 2.5 | 10 | 211.6843 | 1 | 1630
508 | 5.2316 | 14.374 | 16.175 | 2.5 | 10 | 172.9592 | 1 | 1630
509 | 12.113 | 22.302 | 15.044 | 1 | 20 | 150.3522 | 1 | 2995
510 | 13.556 | 23.667 | 19.274 | 1 | 20 | 140.7186 | 1 | 2995
511 | 5.9094 | 29.122 | 16.032 | 1 | 20 | 99.8577 | 1 | 2995
512 | 11.83 | 23.85 | 17.128 | 1 | 20 | 124.7667 | 1 | 2995
513 | 7.1431 | 21.382 | 18.046 | 1.5 | 20 | 155.0075 | 1 | 4295
514 | 16.047 | 5.897 | 21.806 | 1.5 | 20 | 149.3223 | 1 | 4295
515 | 1.92 | 25.942 | 15.034 | 1.5 | 20 | 104.0262 | 1 | 4295
516 | 4.7374 | 23.221 | 17.092 | 1.5 | 20 | 134.1425 | 1 | 4295
517 | 9.5532 | 18.784 | 16.02 | 1.5 | 20 | 200.6275 | 1 | 4295
518 | 6.9218 | 20.489 | 15.014 | 1.5 | 20 | 183.5537 | 1 | 4295
519 | 7.8274 | 21.49 | 20.142 | 1.5 | 20 | 155.0075 | 1 | 4295
520 | 7.9452 | 16.69 | 15 | 2 | 20 | 521.9878 | 1 | 5595
521 | 7.5678 | 17.275 | 20.072 | 2 | 20 | 397.0432 | 1 | 5595
522 | 10.249 | 15.38 | 15.043 | 2 | 20 | 658.8699 | 1 | 5595
523 | 7.2751 | 17.143 | 17.007 | 2 | 20 | 473.3273 | 1 | 5595
524 | 5.524 | 18.179 | 18.062 | 2 | 20 | 366.6411 | 1 | 5595
525 | 9.7406 | 16.18 | 19.425 | 2 | 20 | 438.4981 | 1 | 5595
526 | 9.5322 | 16.22 | 19.017 | 2 | 20 | 438.4981 | 1 | 5595
527 | 4.774 | 16.256 | 18.998 | 2.5 | 20 | 529.2743 | 1 | 5595
528 | 0.44939 | 19.302 | 14.802 | 2.5 | 20 | 591.9026 | 1 | 5595
529 | 4.5191 | 16.374 | 17.951 | 2.5 | 20 | 593.0347 | 1 | 5595
530 | 3.6059 | 16.829 | 17.956 | 2.5 | 20 | 520.1373 | 1 | 6895
531 | 1.8233 | 18.173 | 15.614 | 2.5 | 20 | 554.2449 | 1 | 6895
532 | 4.4802 | 16.337 | 19.943 | 2.5 | 20 | 529.2743 | 1 | 6895
533 | 4.4776 | 16.339 | 19.944 | 2.5 | 20 | 529.2743 | 1 | 6895
534 | 9.9742 | 27.495 | 16.073 | 1 | 30 | 225.7839 | 1 | 7025
535 | 7.9306 | 29.345 | 17.02 | 1 | 30 | 205.4862 | 1 | 7025
536 | 5.9058 | 30.868 | 17.017 | 1 | 30 | 185.2976 | 1 | 7025
537 | 11.544 | 19.386 | 15.061 | 1.5 | 30 | 417.8414 | 1 | 9950
538 | 11.146 | 20.064 | 16.143 | 1.5 | 30 | 417.8414 | 1 | 9950
539 | 4.3748 | 24.882 | 19.111 | 1.5 | 30 | 231.9357 | 1 | 9950
540 | 10.029 | 21.836 | 19.997 | 1.5 | 30 | 358.6211 | 1 | 9950
541 | 6.4451 | 22.581 | 15.056 | 1.5 | 30 | 321.1431 | 1 | 9950
542 | 7.6538 | 22.627 | 18.051 | 1.5 | 30 | 321.1431 | 1 | 9950
543 | 11.983 | 16.547 | 15.005 | 2 | 30 | 1286.7836 | 1 | 12875
544 | 8.2204 | 18.013 | 14.878 | 2 | 30 | 1191.4326 | 1 | 12875
545 | 0.039108 | 23.551 | 17.011 | 2 | 30 | 58.6061 | 1 | 12875
546 | 9.1728 | 17.627 | 18.026 | 2 | 30 | 917.2825 | 1 | 12875
547 | 5.1401 | 19.552 | 19.344 | 2 | 30 | 404.0021 | 1 | 12875
548 | 7.5143 | 18.218 | 17.001 | 2 | 30 | 933.2174 | 1 | 12875
549 | 4.5048 | 19.572 | 17.075 | 2 | 30 | 404.0021 | 1 | 12875
550 | 4.0744 | 17.134 | 17.955 | 2.5 | 30 | 1136.1685 | 1 | 15800
551 | 4.1055 | 17.407 | 15.73 | 2.5 | 30 | 1280.6157 | 1 | 15800
552 | 7.4214 | 15.977 | 20.039 | 2.5 | 30 | 1164.9884 | 1 | 15800
553 | 8.613 | 15.631 | 17.984 | 2.5 | 30 | 1372.446 | 1 | 15800
554 | 4.1526 | 17.227 | 16.913 | 2.5 | 30 | 1280.6157 | 1 | 15800
555 | 5.0892 | 16.701 | 19.963 | 2.5 | 30 | 1081.6673 | 1 | 15800
556 | 3.9213 | 17.351 | 16.536 | 2.5 | 30 | 1280.6157 | 1 | 15800
557 | 4.8896 | 22.314 | 19.067 | 1.5 | 10 | 37.3288 | 1 | 980
558 | 4.1753 | 23.104 | 18.225 | 1.5 | 10 | 37.3288 | 1 | 980
559 | 8.9441 | 16.197 | 18.182 | 1.5 | 10 | 54.5751 | 1 | 980
560 | 1.1415 | 28.632 | 17.103 | 1.5 | 10 | 23.8152 | 1 | 980
561 | 9.2027 | 17.136 | 20.37 | 1.5 | 10 | 54.5751 | 1 | 980
562 | 0.087052 | 25.88 | 17.01 | 2 | 10 | 116.3032 | 1 | 1305
563 | 6.1076 | 15.361 | 15.748 | 2 | 10 | 116.3032 | 1 | 1305
564 | 3.882 | 18.362 | 19.165 | 2 | 10 | 142.5086 | 1 | 1305
565 | 7.0787 | 15.329 | 19.579 | 2 | 10 | 153.8962 | 1 | 1305
566 | 2.0867 | 20.884 | 18.032 | 2 | 10 | 153.8962 | 1 | 1305
567 | 3.9937 | 15.605 | 17.022 | 2.5 | 10 | 172.9592 | 1 | 1630
568 | 2.6877 | 16.94 | 15.939 | 2.5 | 10 | 172.9592 | 1 | 1630
569 | 3.6601 | 16.052 | 19.026 | 2.5 | 10 | 145.3971 | 1 | 1630
570 | 2.3779 | 17.438 | 14.951 | 2.5 | 10 | 229.2082 | 1 | 1630
571 | 0.40289 | 19.79 | 17.05 | 2.5 | 10 | 211.6843 | 1 | 1630
572 | 14.378 | 16.778 | 18.669 | 1.5 | 20 | 235.159 | 1 | 1630
573 | 7.1707 | 22.045 | 20.389 | 1.5 | 20 | 149.3223 | 1 | 1630
574 | 10.5 | 19.413 | 19.264 | 1.5 | 20 | 200.6275 | 1 | 1630
575 | 8.4526 | 19.27 | 15.16 | 1.5 | 20 | 200.6275 | 1 | 1630
576 | 5.0148 | 22.954 | 17.112 | 1.5 | 20 | 134.1425 | 1 | 1630
577 | 6.903 | 17.318 | 15.996 | 2 | 20 | 521.9878 | 1 | 5595
578 | 6.7755 | 17.648 | 20.014 | 2 | 20 | 397.0432 | 1 | 5595
579 | 5.6498 | 18.389 | 20.262 | 2 | 20 | 192.074 | 1 | 5595
580 | 6.213 | 17.762 | 14.918 | 2 | 20 | 521.9878 | 1 | 5595
581 | 9.7948 | 16.11 | 19.098 | 2 | 20 | 438.4981 | 1 | 5595
582 | 5.6833 | 16.079 | 14.951 | 2.5 | 20 | 700.9813 | 1 | 6895
583 | 0.016369 | 19.985 | 16.963 | 2.5 | 20 | 55.8961 | 1 | 6895
584 | 5.3112 | 16.21 | 15.477 | 2.5 | 20 | 700.9813 | 1 | 6895
585 | 7.6146 | 14.977 | 15.815 | 2.5 | 20 | 783.695 | 1 | 6895
586 | 14.494 | 11.946 | 16.11 | 2.5 | 20 | 951.7687 | 1 | 6895
587 | 17.586 | 16.646 | 15.03 | 1.5 | 30 | 962.3782 | 1 | 9950
588 | 8.4367 | 21.25 | 15.018 | 1.5 | 30 | 358.6211 | 1 | 9950
589 | 16.676 | 18.849 | 20.169 | 1.5 | 30 | 458.7948 | 1 | 9950
590 | 19.53 | 16.318 | 16.36 | 1.5 | 30 | 844.4828 | 1 | 9950
591 | 0.02643 | 28.955 | 15.012 | 1.5 | 30 | 62.8598 | 1 | 9950
592 | 5.7225 | 19.072 | 14.93 | 2 | 30 | 989.4973 | 1 | 12875
593 | 7.1246 | 18.371 | 16.989 | 2 | 30 | 933.2174 | 1 | 12875
594 | 8.0131 | 18.055 | 18.037 | 2 | 30 | 917.2825 | 1 | 12875
595 | 6.562 | 18.619 | 15.984 | 2 | 30 | 989.4973 | 1 | 12875
596 | 14.294 | 16.192 | 20.286 | 2 | 30 | 965.8848 | 1 | 12875
597 | 15.565 | 13.528 | 15.035 | 2.5 | 30 | 2000.0134 | 1 | 15800
598 | 16.851 | 13.516 | 20.111 | 2.5 | 30 | 1537.8073 | 1 | 15800
599 | 8.6963 | 15.595 | 18.978 | 2.5 | 30 | 1302.5699 | 1 | 15800
600 | 9.5847 | 15.527 | 14.996 | 2.5 | 30 | 1623.7081 | 1 | 15800
601 | 11.604 | 14.748 | 19.037 | 2.5 | 30 | 1392.4697 | 1 | 15800
602 | 8.7616 | 15.665 | 20.025 | 2.5 | 30 | 1164.9884 | 1 | 15800

## 1_RBDO
[9 empty] | Vol | FS | Vol | β | Pf | C_initial
N | c [kPa] | COV [%] | ϕ [°] | COV [%] | γ [kN/m3] | COV [%] | H:V(1) | H [m] | [m] |  | [m]
1 | 10 | 10 | 20 | 10 | 16 | 3 | 0.5 | 10 | 31.4145 | 0.751 | - | - | - | 330
2 | 10 | 10 | 20 | 10 | 16 | 3 | 1 | 10 | 38.1687 | 1.001 | 38.1687 | 0.02 | 0.492 | 655
3 | 10 | 10 | 20 | 10 | 16 | 3 | 1.5 | 10 | 73.2616 | 1.258 | 73.2616 | 2.8789 | 0.01995 | 980
4 | 10 | 10 | 20 | 10 | 16 | 3 | 2 | 10 | 142.5086 | 1.414 | 142.5086 | 4.2895 | 8.953e-06 | 1305
5 | 10 | 10 | 20 | 10 | 16 | 3 | 2.5 | 10 | 211.6843 | 1.553 | 211.6843 | 5.3969 | 3.39e-08 | 1630
6 | 10 | 10 | 20 | 10 | 16 | 3 | 0.5 | 20 | 93.4068 | 0.625 | - | - | - | 1695
7 | 10 | 10 | 20 | 10 | 16 | 3 | 1 | 20 | 148.2472 | 0.849 | - | - | - | 2995
8 | 10 | 10 | 20 | 10 | 16 | 3 | 1.5 | 20 | 200.6275 | 1.064 | 200.6275 | 0.705 | 0.2404 | 4295
9 | 10 | 10 | 20 | 10 | 16 | 3 | 2 | 20 | 521.9878 | 1.222 | 521.9878 | 2.3063 | 0.01055 | 5595
10 | 10 | 10 | 20 | 10 | 16 | 3 | 2.5 | 20 | 783.695 | 1.353 | 783.695 | 3.4637 | 0.0002664 | 6895
11 | 10 | 10 | 20 | 10 | 16 | 3 | 0.5 | 30 | 175.0361 | 0.556 | - | - | - | 4100
12 | 10 | 10 | 20 | 10 | 16 | 3 | 1 | 30 | 295.3903 | 0.766 | - | - | - | 7025
13 | 10 | 10 | 20 | 10 | 16 | 3 | 1.5 | 30 | 396.3488 | 0.974 | - | - | - | 9950
14 | 10 | 10 | 20 | 10 | 16 | 3 | 2 | 30 | 1077.8892 | 1.139 | 1191.4326 | 1.4015 | 0.08054 | 12875
15 | 10 | 10 | 20 | 10 | 16 | 3 | 2.5 | 30 | 1524.8699 | 1.269 | 1623.7081 | 2.5792 | 0.004952 | 15800
16 | 30 | 10 | 30 | 10 | 20 | 3 | 0.5 | 10 | 49.2658 | 1.577 | 39.202 | 4.7667 | 9.364e-07 | 330
17 | 30 | 10 | 30 | 10 | 20 | 3 | 1 | 10 | 41.2916 | 1.958 | 38.1687 | 7.0124 | 1.172e-12 | 655
18 | 30 | 10 | 30 | 10 | 20 | 3 | 1.5 | 10 | 78.0452 | 2.38 | 38.6414 | 8.7077 | 1.55e-18 | 980
19 | 30 | 10 | 30 | 10 | 20 | 3 | 2 | 10 | 142.5086 | 2.692 | 87.591 | 9.3998 | 2.734e-21 | 1305
20 | 30 | 10 | 30 | 10 | 20 | 3 | 2.5 | 10 | 195.9638 | 2.951 | 159.0648 | 9.6947 | 1.588e-22 | 1630
21 | 30 | 10 | 30 | 10 | 20 | 3 | 0.5 | 20 | 115.1872 | 1.172 | 115.1872 | 1.9143 | 0.02779 | 1695
22 | 30 | 10 | 30 | 10 | 20 | 3 | 1 | 20 | 165.3007 | 1.557 | 165.3007 | 5.2008 | 9.924e-08 | 2995
23 | 30 | 10 | 30 | 10 | 20 | 3 | 1.5 | 20 | 235.159 | 1.927 | 217.8251 | 7.4816 | 3.672e-14 | 4295
24 | 30 | 10 | 30 | 10 | 20 | 3 | 2 | 20 | 480.5303 | 2.218 | 480.5303 | 9.0008 | 1.121e-19 | 5595
25 | 30 | 10 | 30 | 10 | 20 | 3 | 2.5 | 20 | 737.2822 | 2.462 | 737.2822 | 10.0886 | 3.101e-24 | 6895
26 | 30 | 10 | 30 | 10 | 20 | 3 | 0.5 | 30 | 232.1047 | 1.002 | 232.1047 | 0.2124 | 0.4159 | 4100
27 | 30 | 10 | 30 | 10 | 20 | 3 | 1 | 30 | 326.1102 | 1.375 | 349.4242 | 3.7133 | 0.0001023 | 7025
28 | 30 | 10 | 30 | 10 | 20 | 3 | 1.5 | 30 | 458.7948 | 1.725 | 500.0709 | 6.2462 | 2.102e-10 | 9950
29 | 30 | 10 | 30 | 10 | 20 | 3 | 2 | 30 | 965.8848 | 2.017 | 1049.5618 | 7.9158 | 1.228e-15 | 12875
30 | 30 | 10 | 30 | 10 | 20 | 3 | 2.5 | 30 | 1392.4697 | 2.259 | 1537.8073 | 9.1277 | 3.497e-20 | 15800
31 | 20 | 10 | 25 | 10 | 18 | 3 | 0.5 | 10 | 43.4988 | 1.183 | 44.8429 | 2.1795 | 0.01465 | 330
32 | 20 | 10 | 25 | 10 | 18 | 3 | 1 | 10 | 41.2916 | 1.51 | 41.2916 | 4.811 | 7.509e-07 | 655
33 | 20 | 10 | 25 | 10 | 18 | 3 | 1.5 | 10 | 78.0452 | 1.846 | 54.5751 | 6.997 | 1.308e-12 | 980
34 | 20 | 10 | 25 | 10 | 18 | 3 | 2 | 10 | 142.5086 | 2.075 | 131.2756 | 8.2421 | 8.462e-17 | 1305
35 | 20 | 10 | 25 | 10 | 18 | 3 | 2.5 | 10 | 211.6843 | 2.272 | 159.0648 | 9.1391 | 3.148e-20 | 1630
36 | 20 | 10 | 25 | 10 | 18 | 3 | 0.5 | 20 | 115.1872 | 0.912 | - | - | - | 1695
37 | 20 | 10 | 25 | 10 | 18 | 3 | 1 | 20 | 165.3007 | 1.217 | 165.3007 | 2.3873 | 0.008485 | 2995
38 | 20 | 10 | 25 | 10 | 18 | 3 | 1.5 | 20 | 217.8251 | 1.511 | 235.159 | 4.9529 | 3.656e-07 | 4295
39 | 20 | 10 | 25 | 10 | 18 | 3 | 2 | 20 | 480.5303 | 1.728 | 559.0279 | 6.4353 | 6.16e-11 | 5595
40 | 20 | 10 | 25 | 10 | 18 | 3 | 2.5 | 20 | 737.2822 | 1.912 | 737.2822 | 7.5788 | 1.744e-14 | 6895
41 | 20 | 10 | 25 | 10 | 18 | 3 | 0.5 | 30 | 232.1047 | 0.799 | - | - | - | 4100
42 | 20 | 10 | 25 | 10 | 18 | 3 | 1 | 30 | 317.9135 | 1.081 | 326.1102 | 0.8795 | 0.1896 | 7025
43 | 20 | 10 | 25 | 10 | 18 | 3 | 1.5 | 30 | 417.8414 | 1.359 | 500.0709 | 3.5914 | 0.0001644 | 9950
44 | 20 | 10 | 25 | 10 | 18 | 3 | 2 | 30 | 1105.4001 | 1.581 | 1213.1976 | 5.2271 | 8.608e-08 | 12875
45 | 20 | 10 | 25 | 10 | 18 | 3 | 2.5 | 30 | 1465.2722 | 1.765 | 1724.5488 | 6.4281 | 6.461e-11 | 15800
46 | 10 | 50 | 20 | 30 | 16 | 11 | 0.5 | 10 | 31.4145 | 0.751 | - | - | - | 330
47 | 10 | 50 | 20 | 30 | 16 | 11 | 1 | 10 | 38.1687 | 1.001 | 39.2037 | 0.0779 | 0.4689 | 655
48 | 10 | 50 | 20 | 30 | 16 | 11 | 1.5 | 10 | 73.2616 | 1.258 | 54.5751 | 0.6669 | 0.2524 | 980
49 | 10 | 50 | 20 | 30 | 16 | 11 | 2 | 10 | 142.5086 | 1.414 | 116.3032 | 1.0687 | 0.1426 | 1305
50 | 10 | 50 | 20 | 30 | 16 | 11 | 2.5 | 10 | 211.6843 | 1.553 | 172.9592 | 1.3624 | 0.08653 | 1630
51 | 10 | 50 | 20 | 30 | 16 | 11 | 0.5 | 20 | 93.4068 | 0.625 | - | - | - | 1695
52 | 10 | 50 | 20 | 30 | 16 | 11 | 1 | 20 | 148.2472 | 0.849 | - | - | - | 2995
53 | 10 | 50 | 20 | 30 | 16 | 11 | 1.5 | 20 | 200.6275 | 1.064 | 200.6275 | 0.1063 | 0.4577 | 4295
54 | 10 | 50 | 20 | 30 | 16 | 11 | 2 | 20 | 521.9878 | 1.222 | 521.9878 | 0.6035 | 0.2731 | 5595
55 | 10 | 50 | 20 | 30 | 16 | 11 | 2.5 | 20 | 783.695 | 1.353 | 783.695 | 0.9679 | 0.1666 | 6895
56 | 10 | 50 | 20 | 30 | 16 | 11 | 0.5 | 30 | 175.0361 | 0.556 | - | - | - | 4100
57 | 10 | 50 | 20 | 30 | 16 | 11 | 1 | 30 | 295.3903 | 0.766 | - | - | - | 7025
58 | 10 | 50 | 20 | 30 | 16 | 11 | 1.5 | 30 | 396.3488 | 0.974 | - | - | - | 9950
59 | 10 | 50 | 20 | 30 | 16 | 11 | 2 | 30 | 1077.8892 | 1.139 | 1191.4326 | 0.3355 | 0.3686 | 12875
60 | 10 | 50 | 20 | 30 | 16 | 11 | 2.5 | 30 | 1524.8699 | 1.269 | 1524.8699 | 0.7199 | 0.2358 | 15800
61 | 30 | 50 | 30 | 30 | 20 | 11 | 0.5 | 10 | 49.2658 | 1.577 | 31.4145 | 0.952 | 0.1706 | 330
62 | 30 | 50 | 30 | 30 | 20 | 11 | 1 | 10 | 41.2916 | 1.958 | 35.0536 | 1.4956 | 0.06738 | 655
63 | 30 | 50 | 30 | 30 | 20 | 11 | 1.5 | 10 | 78.0452 | 2.38 | 31.1369 | 1.8396 | 0.03291 | 980
64 | 30 | 50 | 30 | 30 | 20 | 11 | 2 | 10 | 142.5086 | 2.692 | 17.0659 | 2.0362 | 0.02087 | 1305
65 | 30 | 50 | 30 | 30 | 20 | 11 | 2.5 | 10 | 195.9638 | 2.951 | 6.1688 | 2 | 0.02275 | 1630
66 | 30 | 50 | 30 | 30 | 20 | 11 | 0.5 | 20 | 115.1872 | 1.172 | 115.1872 | 0.4182 | 0.3379 | 1695
67 | 30 | 50 | 30 | 30 | 20 | 11 | 1 | 20 | 165.3007 | 1.557 | 148.2472 | 1.2444 | 0.1067 | 2995
68 | 30 | 50 | 30 | 30 | 20 | 11 | 1.5 | 20 | 235.159 | 1.927 | 149.3223 | 1.7766 | 0.03782 | 4295
69 | 30 | 50 | 30 | 30 | 20 | 11 | 2 | 20 | 480.5303 | 2.218 | 91.4319 | 2.1051 | 0.01764 | 5595
70 | 30 | 50 | 30 | 30 | 20 | 11 | 2.5 | 20 | 737.2822 | 2.462 | 35.5956 | 2.3519 | 0.00934 | 6895
71 | 30 | 50 | 30 | 30 | 20 | 11 | 0.5 | 30 | 232.1047 | 1.002 | 232.1047 | 0.0345 | 0.4862 | 4100
72 | 30 | 50 | 30 | 30 | 20 | 11 | 1 | 30 | 326.1102 | 1.375 | 317.9135 | 0.9416 | 0.1732 | 7025
73 | 30 | 50 | 30 | 30 | 20 | 11 | 1.5 | 30 | 458.7948 | 1.725 | 358.6211 | 1.6169 | 0.05295 | 9950
74 | 30 | 50 | 30 | 30 | 20 | 11 | 2 | 30 | 965.8848 | 2.017 | 468.6074 | 2.1416 | 0.01611 | 12875
75 | 30 | 50 | 30 | 30 | 20 | 11 | 2.5 | 30 | 1392.4697 | 2.259 | 951.3715 | 2.4809 | 0.006553 | 15800
76 | 20 | 50 | 25 | 30 | 18 | 11 | 0.5 | 10 | 43.4988 | 1.183 | 39.202 | 0.4084 | 0.3415 | 330
77 | 20 | 50 | 25 | 30 | 18 | 11 | 1 | 10 | 41.2916 | 1.51 | 38.1687 | 1.0427 | 0.1485 | 655
78 | 20 | 50 | 25 | 30 | 18 | 11 | 1.5 | 10 | 78.0452 | 1.846 | 38.6414 | 1.5144 | 0.06496 | 980
79 | 20 | 50 | 25 | 30 | 18 | 11 | 2 | 10 | 142.5086 | 2.075 | 96.7175 | 1.8609 | 0.03138 | 1305
80 | 20 | 50 | 25 | 30 | 18 | 11 | 2.5 | 10 | 211.6843 | 2.272 | 89.5133 | 2.0746 | 0.01901 | 1630
81 | 20 | 50 | 25 | 30 | 18 | 11 | 0.5 | 20 | 115.1872 | 0.912 | - | - | - | 1695
82 | 20 | 50 | 25 | 30 | 18 | 11 | 1 | 20 | 165.3007 | 1.217 | 165.3007 | 0.5627 | 0.2868 | 2995
83 | 20 | 50 | 25 | 30 | 18 | 11 | 1.5 | 20 | 217.8251 | 1.511 | 200.6275 | 1.2361 | 0.1082 | 4295
84 | 20 | 50 | 25 | 30 | 18 | 11 | 2 | 20 | 480.5303 | 1.728 | 438.4981 | 1.6953 | 0.04501 | 5595
85 | 20 | 50 | 25 | 30 | 18 | 11 | 2.5 | 20 | 737.2822 | 1.912 | 593.0347 | 2.0096 | 0.02224 | 6895
86 | 20 | 50 | 25 | 30 | 18 | 11 | 0.5 | 30 | 232.1047 | 0.799 | - | - | - | 4100
87 | 20 | 50 | 25 | 30 | 18 | 11 | 1 | 30 | 317.9135 | 1.081 | 326.1102 | 0.1583 | 0.4371 | 7025
88 | 20 | 50 | 25 | 30 | 18 | 11 | 1.5 | 30 | 417.8414 | 1.359 | 417.8414 | 0.9453 | 0.1722 | 9950
89 | 20 | 50 | 25 | 30 | 18 | 11 | 2 | 30 | 1105.4001 | 1.581 | 1018.7046 | 1.4705 | 0.07071 | 12875
90 | 20 | 50 | 25 | 30 | 18 | 11 | 2.5 | 30 | 1465.2722 | 1.765 | 1465.2722 | 1.842 | 0.03274 | 15800
91 | 11 | 38 | 29 | 22 | 16 | 9 | 0.5 | 10 | 23.5588 | 0.964 | - | - | - | 330
92 | 15 | 42 | 22 | 15 | 18 | 8 | 0.5 | 10 | 39.202 | 0.943 | - | - | - | 330
93 | 13 | 38 | 26 | 13 | 17 | 8 | 0.5 | 10 | 31.4145 | 0.962 | - | - | - | 330
94 | 19 | 48 | 22 | 19 | 20 | 4 | 0.5 | 10 | 42.1613 | 1.013 | 43.4988 | 0.0318 | 0.4873 | 330
95 | 15 | 41 | 20 | 17 | 17 | 4 | 0.5 | 10 | 44.8429 | 0.938 | - | - | - | 330
96 | 17 | 21 | 23 | 21 | 17 | 9 | 0.5 | 10 | 42.1613 | 1.065 | 43.4988 | 0.3419 | 0.3662 | 330
97 | 24 | 40 | 21 | 15 | 16 | 10 | 0.5 | 10 | 62.943 | 1.384 | 49.2658 | 0.9291 | 0.1764 | 330
98 | 12 | 34 | 28 | 12 | 16 | 7 | 0.5 | 10 | 29.4353 | 0.996 | - | - | - | 330
99 | 22 | 21 | 24 | 22 | 18 | 4 | 0.5 | 10 | 49.2658 | 1.251 | 49.2658 | 1.2463 | 0.1063 | 330
100 | 13 | 10 | 30 | 14 | 17 | 10 | 0.5 | 20 | 89.2902 | 0.901 | - | - | - | 1695
101 | 17 | 29 | 27 | 13 | 20 | 4 | 0.5 | 20 | 93.4068 | 0.865 | - | - | - | 1695
102 | 26 | 27 | 26 | 20 | 17 | 10 | 0.5 | 20 | 127.4687 | 1.081 | 115.1872 | 0.3605 | 0.3592 | 1695
103 | 29 | 27 | 25 | 14 | 19 | 9 | 0.5 | 20 | 127.4687 | 1.055 | 127.4687 | 0.2954 | 0.3838 | 1695
104 | 28 | 50 | 21 | 12 | 16 | 6 | 0.5 | 20 | 147.0052 | 1.03 | 147.0052 | 0.0933 | 0.4628 | 1695
105 | 10 | 13 | 30 | 28 | 20 | 5 | 0.5 | 20 | 71.6207 | 0.78 | - | - | - | 1695
106 | 27 | 30 | 26 | 19 | 18 | 7 | 0.5 | 20 | 115.1872 | 1.071 | 115.1872 | 0.3052 | 0.3801 | 1695
107 | 24 | 23 | 22 | 28 | 18 | 4 | 0.5 | 30 | 243.2226 | 0.787 | - | - | - | 4100
108 | 25 | 18 | 27 | 21 | 17 | 9 | 0.5 | 30 | 243.2226 | 0.94 | - | - | - | 4100
109 | 14 | 16 | 26 | 27 | 20 | 5 | 0.5 | 30 | 175.0361 | 0.703 | - | - | - | 4100
110 | 25 | 27 | 27 | 20 | 19 | 10 | 0.5 | 30 | 232.1047 | 0.9 | - | - | - | 4100
111 | 24 | 21 | 23 | 18 | 20 | 10 | 0.5 | 30 | 232.1047 | 0.777 | - | - | - | 4100
112 | 24 | 15 | 30 | 23 | 18 | 3 | 0.5 | 30 | 221.0364 | 0.979 | - | - | - | 4100
113 | 21 | 27 | 29 | 10 | 16 | 8 | 0.5 | 30 | 221.0364 | 0.948 | - | - | - | 4100
114 | 16 | 44 | 29 | 10 | 18 | 10 | 1 | 10 | 38.1687 | 1.478 | 28.0711 | 1.4584 | 0.07237 | 655
115 | 13 | 49 | 23 | 25 | 19 | 3 | 1 | 10 | 38.1687 | 1.135 | 38.1687 | 0.3815 | 0.3514 | 655
116 | 17 | 42 | 23 | 26 | 17 | 5 | 1 | 10 | 41.2916 | 1.365 | 38.1687 | 0.9877 | 0.1617 | 655
117 | 18 | 20 | 25 | 27 | 17 | 8 | 1 | 10 | 41.2916 | 1.471 | 41.2916 | 1.9452 | 0.02587 | 655
118 | 20 | 15 | 20 | 16 | 18 | 4 | 1 | 10 | 53.2569 | 1.347 | 53.2569 | 2.3458 | 0.009493 | 655
119 | 27 | 14 | 21 | 18 | 16 | 6 | 1 | 10 | 53.2569 | 1.764 | 53.2569 | 3.9735 | 3.541e-05 | 655
120 | 10 | 19 | 24 | 22 | 16 | 7 | 1 | 20 | 122.35 | 0.973 | - | - | - | 2995
121 | 13 | 15 | 24 | 16 | 20 | 3 | 1 | 20 | 122.35 | 0.985 | - | - | - | 2995
122 | 17 | 24 | 21 | 17 | 18 | 9 | 1 | 20 | 165.3007 | 1.014 | 165.3007 | 0.0256 | 0.4898 | 2995
123 | 27 | 19 | 28 | 12 | 18 | 8 | 1 | 20 | 165.3007 | 1.482 | 165.3007 | 3.0116 | 0.0013 | 2995
124 | 25 | 24 | 25 | 23 | 20 | 11 | 1 | 20 | 165.3007 | 1.273 | 165.3007 | 1.1872 | 0.1176 | 2995
125 | 28 | 37 | 23 | 12 | 18 | 8 | 1 | 20 | 191.7454 | 1.327 | 165.3007 | 1.2834 | 0.09968 | 2995
126 | 11 | 30 | 25 | 28 | 19 | 4 | 1 | 20 | 116.4187 | 0.982 | - | - | - | 2995
127 | 23 | 29 | 27 | 22 | 19 | 4 | 1 | 20 | 165.3007 | 1.328 | 165.3007 | 1.3444 | 0.08941 | 2995
128 | 17 | 29 | 30 | 14 | 19 | 10 | 1 | 20 | 124.7667 | 1.302 | 116.4187 | 1.6009 | 0.0547 | 2995
129 | 23 | 26 | 30 | 11 | 16 | 4 | 1 | 30 | 326.1102 | 1.357 | 273.0108 | 2.2 | 0.0139 | 7025
130 | 10 | 26 | 28 | 19 | 20 | 9 | 1 | 30 | 225.7839 | 0.97 | - | - | - | 7025
131 | 12 | 21 | 24 | 25 | 20 | 10 | 1 | 30 | 246.1991 | 0.881 | - | - | - | 7025
132 | 23 | 10 | 21 | 21 | 19 | 3 | 1 | 30 | 370.3953 | 0.977 | - | - | - | 7025
133 | 29 | 24 | 24 | 20 | 16 | 9 | 1 | 30 | 389.7054 | 1.246 | 389.7054 | 1.2027 | 0.1146 | 7025
134 | 14 | 36 | 26 | 13 | 16 | 3 | 1 | 30 | 295.3903 | 1.039 | 295.3903 | 0.2141 | 0.4152 | 7025
135 | 13 | 33 | 23 | 29 | 17 | 7 | 1 | 30 | 295.3903 | 0.905 | - | - | - | 7025
136 | 29 | 38 | 23 | 23 | 17 | 4 | 1 | 30 | 389.7054 | 1.182 | 389.7054 | 0.67069 | 0.2512 | 7025
137 | 18 | 13 | 22 | 30 | 20 | 6 | 1 | 30 | 295.3903 | 0.917 | - | - | - | 7025
138 | 19 | 49 | 26 | 28 | 17 | 4 | 1.5 | 10 | 78.0452 | 1.897 | 38.6414 | 1.6137 | 0.05329 | 980
139 | 28 | 38 | 21 | 13 | 19 | 10 | 1.5 | 10 | 82.8803 | 1.923 | 38.6414 | 2.0499 | 0.02019 | 980
140 | 13 | 47 | 25 | 25 | 17 | 5 | 1.5 | 10 | 54.5751 | 1.584 | 38.6414 | 1.4112 | 0.07909 | 980
141 | 14 | 17 | 29 | 12 | 16 | 10 | 1.5 | 10 | 54.5751 | 1.853 | 38.6414 | 4.5993 | 2.119e-06 | 980
142 | 15 | 35 | 30 | 11 | 18 | 3 | 1.5 | 10 | 54.5751 | 1.862 | 23.8152 | 2.6411 | 0.004132 | 980
143 | 18 | 16 | 22 | 29 | 18 | 7 | 1.5 | 10 | 78.0452 | 1.627 | 82.8803 | 2.575 | 0.005012 | 980
144 | 21 | 39 | 20 | 18 | 19 | 10 | 1.5 | 20 | 276.2486 | 1.285 | 217.8251 | 1.1257 | 0.1301 | 4295
145 | 27 | 34 | 22 | 25 | 18 | 6 | 1.5 | 20 | 295.7434 | 1.538 | 235.159 | 1.7272 | 0.04207 | 4295
146 | 28 | 46 | 25 | 21 | 18 | 4 | 1.5 | 20 | 276.2486 | 1.703 | 164.5981 | 1.7463 | 0.04038 | 4295
147 | 21 | 45 | 27 | 13 | 17 | 9 | 1.5 | 20 | 217.8251 | 1.661 | 119.0476 | 1.9773 | 0.02401 | 4295
148 | 12 | 22 | 26 | 17 | 17 | 3 | 1.5 | 20 | 200.6275 | 1.36 | 200.6275 | 1.2721 | 0.1017 | 4295
149 | 27 | 31 | 29 | 16 | 17 | 9 | 1.5 | 20 | 235.159 | 1.916 | 134.1425 | 2.9678 | 0.0015 | 4295
150 | 18 | 15 | 21 | 18 | 17 | 11 | 1.5 | 20 | 235.159 | 1.308 | 276.2486 | 1.8273 | 0.03383 | 4295
151 | 20 | 34 | 30 | 23 | 18 | 10 | 1.5 | 30 | 417.8414 | 1.588 | 417.8414 | 1.9843 | 0.02361 | 9950
152 | 23 | 13 | 20 | 15 | 19 | 7 | 1.5 | 30 | 500.0709 | 1.172 | 541.694 | 1.2695 | 0.1021 | 9950
153 | 11 | 50 | 25 | 18 | 17 | 11 | 1.5 | 30 | 358.6211 | 1.189 | 358.6211 | 0.7999 | 0.2119 | 9950
154 | 17 | 47 | 21 | 17 | 17 | 4 | 1.5 | 30 | 458.7948 | 1.148 | 417.8414 | 0.6305 | 0.2642 | 9950
155 | 14 | 27 | 23 | 23 | 19 | 6 | 1.5 | 30 | 396.3488 | 1.139 | 417.8414 | 0.5393 | 0.2949 | 9950
156 | 17 | 28 | 27 | 19 | 16 | 5 | 1.5 | 30 | 417.8414 | 1.431 | 417.8414 | 1.9272 | 0.02697 | 9950
157 | 24 | 50 | 26 | 23 | 16 | 9 | 1.5 | 30 | 500.0709 | 1.532 | 358.6211 | 1.4715 | 0.07058 | 9950
158 | 11 | 11 | 25 | 12 | 20 | 4 | 2 | 10 | 87.591 | 1.648 | 95.1953 | 5.0346 | 2.395e-07 | 1305
159 | 26 | 14 | 28 | 28 | 19 | 9 | 2 | 10 | 142.5086 | 2.457 | 182.833 | 4.8838 | 5.203e-07 | 1305
160 | 11 | 47 | 27 | 30 | 16 | 6 | 2 | 10 | 116.3032 | 1.833 | 106.4569 | 1.8544 | 0.03184 | 1305
161 | 17 | 46 | 25 | 27 | 18 | 5 | 2 | 10 | 142.5086 | 1.949 | 96.7175 | 1.9863 | 0.0235 | 1305
162 | 20 | 20 | 21 | 10 | 20 | 11 | 2 | 10 | 142.5086 | 1.791 | 80.0583 | 4.1542 | 1.632e-05 | 1305
163 | 10 | 25 | 25 | 20 | 18 | 11 | 2 | 10 | 116.3032 | 1.642 | 95.1953 | 2.6727 | 0.003762 | 1305
164 | 16 | 32 | 29 | 23 | 17 | 6 | 2 | 20 | 521.9878 | 1.876 | 473.3273 | 2.7838 | 0.002687 | 5595
165 | 28 | 17 | 23 | 12 | 17 | 5 | 2 | 20 | 658.8699 | 1.815 | 480.5303 | 4.8929 | 4.967e-07 | 5595
166 | 27 | 48 | 30 | 28 | 18 | 6 | 2 | 20 | 480.5303 | 2.194 | 66.5978 | 2.2105 | 0.01353 | 5595
167 | 21 | 30 | 25 | 18 | 17 | 9 | 2 | 20 | 604.8245 | 1.766 | 473.3273 | 2.9737 | 0.001471 | 5595
168 | 14 | 23 | 27 | 27 | 16 | 8 | 2 | 20 | 521.9878 | 1.71 | 604.8245 | 2.2553 | 0.01206 | 5595
169 | 14 | 45 | 24 | 10 | 16 | 7 | 2 | 20 | 521.9878 | 1.543 | 91.4319 | 2.1976 | 0.01399 | 5595
170 | 17 | 39 | 25 | 22 | 17 | 11 | 2 | 30 | 1018.7046 | 1.535 | 1018.7046 | 1.9025 | 0.02855 | 12875
171 | 24 | 11 | 24 | 28 | 19 | 11 | 2 | 30 | 1105.4001 | 1.579 | 1306.0466 | 1.9795 | 0.02388 | 12875
172 | 19 | 46 | 28 | 23 | 19 | 8 | 2 | 30 | 874.798 | 1.731 | 404.0021 | 2.1666 | 0.01513 | 12875
173 | 20 | 22 | 26 | 30 | 16 | 11 | 2 | 30 | 1286.7836 | 1.65 | 1322.3651 | 1.9024 | 0.02856 | 12875
174 | 29 | 18 | 28 | 23 | 18 | 8 | 2 | 30 | 1213.1976 | 1.905 | 1306.0466 | 3.342 | 0.000416 | 12875
175 | 13 | 27 | 22 | 27 | 17 | 11 | 2 | 30 | 1018.7046 | 1.297 | 1121.3467 | 0.9772 | 0.1642 | 12875
176 | 13 | 17 | 27 | 25 | 16 | 10 | 2.5 | 10 | 188.8433 | 2.125 | 229.9224 | 3.913 | 4.558e-05 | 1630
177 | 27 | 48 | 24 | 28 | 17 | 7 | 2.5 | 10 | 229.9224 | 2.534 | 12.1627 | 2.1021 | 0.01777 | 1630
178 | 13 | 19 | 22 | 23 | 17 | 11 | 2.5 | 10 | 211.6843 | 1.799 | 211.6843 | 3.2271 | 0.0006254 | 1630
179 | 29 | 19 | 27 | 28 | 20 | 7 | 2.5 | 10 | 195.9638 | 2.699 | 195.9638 | 4.6011 | 2.101e-06 | 1630
180 | 25 | 10 | 26 | 14 | 18 | 10 | 2.5 | 10 | 229.9224 | 2.545 | 195.9638 | 8.5349 | 7.013e-18 | 1630
181 | 28 | 23 | 22 | 22 | 18 | 11 | 2.5 | 10 | 229.9224 | 2.404 | 145.3971 | 3.9625 | 3.709e-05 | 1630
182 | 26 | 50 | 27 | 28 | 19 | 8 | 2.5 | 20 | 737.2822 | 2.174 | 166.8392 | 2.3301 | 0.0099 | 6895
183 | 12 | 30 | 22 | 15 | 18 | 9 | 2.5 | 20 | 657.5752 | 1.527 | 593.0347 | 2.7589 | 0.0029 | 6895
184 | 23 | 21 | 24 | 30 | 19 | 3 | 2.5 | 20 | 737.2822 | 1.906 | 895.017 | 2.6979 | 0.003489 | 6895
185 | 20 | 17 | 27 | 26 | 17 | 10 | 2.5 | 20 | 737.2822 | 2.051 | 895.017 | 3.4303 | 0.0003014 | 6895
186 | 19 | 40 | 30 | 35 | 17 | 8 | 2.5 | 20 | 783.695 | 2.232 | 783.695 | 2.4022 | 0.008147 | 6895
187 | 14 | 31 | 29 | 27 | 17 | 8 | 2.5 | 20 | 657.5752 | 2.031 | 783.695 | 2.7819 | 0.002702 | 6895
188 | 21 | 47 | 25 | 20 | 18 | 5 | 2.5 | 30 | 1623.7081 | 1.782 | 1136.1685 | 2.4891 | 0.006403 | 15800
189 | 15 | 37 | 29 | 28 | 16 | 3 | 2.5 | 30 | 1524.8699 | 1.929 | 1623.7081 | 2.3705 | 0.008883 | 15800
190 | 24 | 28 | 27 | 16 | 18 | 11 | 2.5 | 30 | 1623.7081 | 1.964 | 1372.446 | 4.0392 | 2.681e-05 | 15800
191 | 27 | 46 | 21 | 15 | 19 | 9 | 2.5 | 30 | 1635.2871 | 1.614 | 1000.131 | 2.26 | 0.01191 | 15800
192 | 20 | 32 | 26 | 25 | 16 | 5 | 2.5 | 30 | 1623.7081 | 1.825 | 1724.5488 | 2.5408 | 0.00553 | 15800
193 | 10 | 15 | 22 | 16 | 16 | 9 | 2.5 | 30 | 1524.8699 | 1.388 | 1623.7081 | 2.1632 | 0.01526 | 15800
194 | 12 | 37 | 28 | 19 | 17 | 6 | 1 | 30 | 246.1991 | 1.049 | 246.1991 | 0.1672 | 0.4336 | 7025
195 | 21 | 32 | 21 | 25 | 19 | 6 | 1 | 30 | 326.1102 | 0.947 | - | - | - | 7025
196 | 22 | 18 | 23 | 16 | 16 | 8 | 1 | 30 | 370.3953 | 1.091 | 370.3953 | 0.5824 | 0.2802 | 7025
197 | 10 | 42 | 20 | 10 | 16 | 4 | 2 | 30 | 1077.8892 | 1.139 | 1077.8892 | 1.05 | 0.1469 | 12875
198 | 30 | 39 | 29 | 10 | 20 | 11 | 2 | 30 | 965.8848 | 1.955 | 58.6061 | 3.2877 | 0.0005051 | 12875
199 | 17 | 26 | 21 | 16 | 17 | 10 | 2 | 30 | 1121.3467 | 1.316 | 1121.3467 | 1.7831 | 0.03729 | 12875
200 | 24 | 42 | 23 | 30 | 20 | 10 | 2 | 30 | 965.8848 | 1.512 | 1049.5618 | 1.4077 | 0.07961 | 12875
201 | 6 | 12 | 20 | 30 | 19 | 7 | 0.5 | 10 | 21.424 | 0.539 | - | - | - | 330
202 | 12 | 39 | 22 | 10 | 19 | 11 | 0.5 | 10 | 30.3888 | 0.796 | - | - | - | 330
203 | 8 | 35 | 22 | 23 | 17 | 8 | 0.5 | 10 | 23.5588 | 0.682 | - | - | - | 330
204 | 5 | 23 | 34 | 20 | 17 | 5 | 0.5 | 10 | 14.3748 | 0.768 | - | - | - | 330
205 | 13 | 26 | 21 | 18 | 17 | 4 | 1 | 10 | 41.2916 | 1.134 | 39.2037 | 0.6896 | 0.2452 | 655
206 | 15 | 20 | 34 | 12 | 16 | 10 | 1 | 10 | 38.1687 | 1.69 | 30.992 | 3.5414 | 0.000199 | 655
207 | 14 | 26 | 26 | 28 | 20 | 7 | 1 | 10 | 38.1687 | 1.239 | 38.1687 | 0.88692 | 0.1876 | 655
208 | 5 | 47 | 22 | 29 | 19 | 6 | 1 | 10 | 30.992 | 0.772 | - | - | - | 655
209 | 12 | 31 | 23 | 17 | 18 | 10 | 1.5 | 10 | 54.5751 | 1.416 | 38.6414 | 1.7387 | 0.04105 | 980
210 | 10 | 40 | 20 | 23 | 16 | 9 | 1.5 | 10 | 73.2616 | 1.258 | 54.5751 | 0.885 | 0.1881 | 980
211 | 7 | 21 | 23 | 30 | 15 | 6 | 1.5 | 10 | 54.5751 | 1.243 | 54.5751 | 0.8401 | 0.2004 | 980
212 | 8 | 15 | 28 | 26 | 20 | 5 | 1.5 | 10 | 38.6414 | 1.367 | 38.6414 | 1.462 | 0.07187 | 980
213 | 8 | 17 | 27 | 23 | 17 | 9 | 2 | 10 | 106.4569 | 1.663 | 116.3032 | 2.6137 | 0.004478 | 1305
214 | 10 | 47 | 31 | 28 | 18 | 10 | 2 | 10 | 106.4569 | 1.976 | 35.3756 | 2.1195 | 0.01702 | 1305
215 | 5 | 24 | 21 | 20 | 19 | 4 | 2 | 10 | 80.0583 | 1.184 | 80.0583 | 0.8628 | 0.1941 | 1305
216 | 11 | 42 | 26 | 14 | 15 | 5 | 2 | 10 | 142.5086 | 1.797 | 26.3121 | 2.3267 | 0.009991 | 1305
217 | 9 | 49 | 28 | 26 | 18 | 9 | 2.5 | 10 | 145.3971 | 1.972 | 89.5133 | 2.3086 | 0.01048 | 1630
218 | 12 | 20 | 32 | 22 | 19 | 10 | 2.5 | 10 | 145.3971 | 2.374 | 145.3971 | 4.4515 | 4.264e-06 | 1630
219 | 10 | 15 | 31 | 30 | 19 | 3 | 2.5 | 10 | 145.3971 | 2.212 | 211.6843 | 3.2335 | 0.0006114 | 1630
220 | 8 | 23 | 34 | 26 | 16 | 10 | 2.5 | 10 | 157.2985 | 2.329 | 172.9592 | 3.5725 | 0.0001768 | 1630
221 | 13 | 21 | 28 | 16 | 20 | 9 | 0.5 | 20 | 75.1629 | 0.807 | - | - | - | 1695
222 | 5 | 39 | 28 | 14 | 16 | 11 | 0.5 | 20 | 61.0552 | 0.643 | - | - | - | 1695
223 | 10 | 24 | 24 | 30 | 15 | 7 | 0.5 | 20 | 93.4068 | 0.726 | - | - | - | 1695
224 | 12 | 24 | 20 | 12 | 19 | 11 | 0.5 | 20 | 93.4068 | 0.628 | - | - | - | 1695
225 | 10 | 30 | 24 | 17 | 16 | 5 | 1 | 20 | 122.35 | 0.973 | - | - | - | 2995
226 | 14 | 24 | 32 | 28 | 15 | 4 | 1 | 20 | 124.7667 | 1.393 | 150.3522 | 1.3062 | 0.09575 | 2995
227 | 14 | 16 | 27 | 20 | 19 | 11 | 1 | 20 | 124.7667 | 1.124 | 140.7186 | 0.61417 | 0.2696 | 2995
228 | 6 | 27 | 31 | 21 | 16 | 10 | 1 | 20 | 99.8577 | 1.066 | 99.8577 | 0.2058 | 0.4185 | 2995
229 | 6 | 12 | 20 | 30 | 19 | 7 | 1 | 20 | 108.1171 | 0.695 | - | - | - | 2995
230 | 12 | 39 | 22 | 10 | 19 | 11 | 1 | 20 | 140.7186 | 0.914 | - | - | - | 2995
231 | 15 | 35 | 29 | 23 | 17 | 8 | 1 | 20 | 124.7667 | 1.262 | 124.7667 | 0.9656 | 0.1671 | 2995
232 | 9 | 43 | 24 | 18 | 18 | 5 | 1.5 | 20 | 164.5981 | 1.166 | 155.0075 | 0.7373 | 0.2305 | 4295
233 | 6 | 17 | 27 | 28 | 16 | 8 | 1.5 | 20 | 149.3223 | 1.218 | 149.3223 | 0.6493 | 0.2581 | 4295
234 | 6 | 39 | 32 | 12 | 15 | 4 | 1.5 | 20 | 134.1425 | 1.454 | 104.0262 | 2.4325 | 0.007498 | 4295
235 | 6 | 44 | 34 | 29 | 17 | 8 | 1.5 | 20 | 134.1425 | 1.518 | 134.1425 | 1.2934 | 0.09794 | 4295
236 | 10 | 40 | 20 | 23 | 16 | 7 | 1.5 | 20 | 200.6275 | 1.064 | 200.6275 | 0.1981 | 0.4215 | 4295
237 | 7 | 21 | 23 | 30 | 15 | 6 | 1.5 | 20 | 164.5981 | 1.106 | 183.5537 | 0.25313 | 0.4001 | 4295
238 | 8 | 15 | 28 | 26 | 20 | 9 | 1.5 | 20 | 149.3223 | 1.276 | 155.0075 | 0.9215 | 0.1784 | 4295
239 | 10 | 23 | 30 | 23 | 15 | 3 | 2 | 20 | 521.9878 | 1.771 | 521.9878 | 2.6257 | 0.004323 | 5595
240 | 14 | 32 | 29 | 21 | 20 | 5 | 2 | 20 | 397.0432 | 1.795 | 397.0432 | 2.7885 | 0.002647 | 5595
241 | 12 | 32 | 20 | 27 | 15 | 10 | 2 | 20 | 571.3031 | 1.281 | 658.8699 | 0.9717 | 0.1656 | 5595
242 | 12 | 33 | 27 | 22 | 17 | 3 | 2 | 20 | 473.3273 | 1.652 | 473.3273 | 2.3121 | 0.01039 | 5595
243 | 9 | 49 | 28 | 26 | 18 | 9 | 2 | 20 | 366.6411 | 1.624 | 366.6411 | 1.7492 | 0.04013 | 5595
244 | 12 | 20 | 32 | 22 | 19 | 10 | 2 | 20 | 397.0432 | 1.94 | 438.4981 | 3.179 | 0.000739 | 5595
245 | 10 | 15 | 31 | 30 | 19 | 3 | 2 | 20 | 329.201 | 1.822 | 438.4981 | 2.0834 | 0.01861 | 5595
246 | 5 | 24 | 21 | 20 | 19 | 4 | 2.5 | 20 | 529.2743 | 1.285 | 529.2743 | 1.2087 | 0.1134 | 5595
247 | 11 | 42 | 26 | 14 | 15 | 5 | 2.5 | 20 | 773.3508 | 1.735 | 591.9026 | 3.0923 | 0.0009929 | 5595
248 | 9 | 49 | 28 | 26 | 18 | 9 | 2.5 | 20 | 593.0347 | 1.832 | 593.0347 | 2.2166 | 0.01332 | 5595
249 | 5 | 45 | 29 | 24 | 18 | 6 | 2.5 | 20 | 461.0591 | 1.785 | 520.1373 | 2.2678 | 0.01167 | 6895
250 | 11 | 31 | 29 | 14 | 16 | 7 | 2.5 | 20 | 700.9813 | 1.941 | 554.2449 | 4.2604 | 1.02e-05 | 6895
251 | 15 | 24 | 33 | 15 | 20 | 11 | 2.5 | 20 | 559.8637 | 2.344 | 529.2743 | 5.4826 | 2.096e-08 | 6895
252 | 5 | 18 | 27 | 14 | 20 | 8 | 2.5 | 20 | 436.5211 | 1.662 | 529.2743 | 3.5831 | 0.0001698 | 6895
253 | 14 | 18 | 28 | 20 | 19 | 4 | 0.5 | 30 | 175.0361 | 0.758 | - | - | - | 4100
254 | 13 | 12 | 25 | 21 | 15 | 8 | 0.5 | 30 | 184.539 | 0.732 | - | - | - | 4100
255 | 14 | 41 | 30 | 17 | 17 | 4 | 0.5 | 30 | 175.0361 | 0.83 | - | - | - | 4100
256 | 5 | 23 | 21 | 17 | 16 | 7 | 0.5 | 30 | 146.7131 | 0.474 | - | - | - | 4100
257 | 12 | 33 | 27 | 22 | 17 | 3 | 0.5 | 30 | 175.0361 | 0.726 | - | - | - | 4100
258 | 9 | 49 | 28 | 26 | 18 | 9 | 0.5 | 30 | 156.1181 | 0.68 | - | - | - | 4100
259 | 12 | 20 | 32 | 22 | 19 | 10 | 0.5 | 30 | 156.1181 | 0.814 | - | - | - | 4100
260 | 11 | 43 | 30 | 20 | 16 | 10 | 1 | 30 | 225.7839 | 1.109 | 225.7839 | 0.40693 | 0.342 | 7025
261 | 8 | 24 | 31 | 21 | 17 | 9 | 1 | 30 | 225.7839 | 1.06 | 205.4862 | 0.1648 | 0.4345 | 7025
262 | 10 | 40 | 23 | 30 | 15 | 6 | 1 | 30 | 273.0108 | 0.873 | - | - | - | 7025
263 | 8 | 47 | 24 | 16 | 19 | 9 | 1 | 30 | 225.7839 | 0.813 | - | - | - | 7025
264 | 6 | 44 | 34 | 29 | 17 | 8 | 1 | 30 | 185.2976 | 1.111 | 185.2976 | 0.20152 | 0.4201 | 7025
265 | 10 | 40 | 20 | 23 | 16 | 7 | 1 | 30 | 295.3903 | 0.766 | - | - | - | 7025
266 | 7 | 21 | 23 | 30 | 15 | 6 | 1 | 30 | 225.7839 | 0.801 | - | - | - | 7025
267 | 13 | 29 | 26 | 28 | 15 | 5 | 1.5 | 30 | 396.3488 | 1.316 | 417.8414 | 1.0114 | 0.1559 | 9950
268 | 13 | 37 | 24 | 23 | 16 | 10 | 1.5 | 30 | 396.3488 | 1.209 | 417.8414 | 0.78273 | 0.2169 | 9950
269 | 8 | 39 | 31 | 13 | 19 | 6 | 1.5 | 30 | 283.8874 | 1.358 | 231.9357 | 2.0066 | 0.02239 | 9950
270 | 10 | 19 | 22 | 20 | 20 | 5 | 1.5 | 30 | 358.6211 | 1.006 | 358.6211 | 0.06324 | 0.4748 | 9950
271 | 5 | 24 | 21 | 20 | 19 | 4 | 1.5 | 30 | 283.8874 | 0.865 | - | - | - | 9950
272 | 11 | 42 | 26 | 14 | 15 | 5 | 1.5 | 30 | 358.6211 | 1.266 | 321.1431 | 1.3658 | 0.086 | 9950
273 | 9 | 49 | 28 | 26 | 18 | 9 | 1.5 | 30 | 321.1431 | 1.258 | 321.1431 | 0.76904 | 0.2209 | 9950
274 | 13 | 13 | 26 | 17 | 15 | 6 | 2 | 30 | 1191.4326 | 1.515 | 1286.7836 | 2.6618 | 0.003887 | 12875
275 | 15 | 40 | 31 | 25 | 15 | 10 | 2 | 30 | 1191.4326 | 1.846 | 1191.4326 | 2.3699 | 0.008896 | 12875
276 | 15 | 48 | 30 | 20 | 17 | 4 | 2 | 30 | 933.2174 | 1.789 | 58.6061 | 2.362 | 0.009089 | 12875
277 | 13 | 47 | 23 | 22 | 18 | 8 | 2 | 30 | 1018.7046 | 1.349 | 917.2825 | 1.2792 | 0.1004 | 12875
278 | 12 | 39 | 22 | 10 | 19 | 11 | 2 | 30 | 797.5112 | 1.273 | 404.0021 | 1.8599 | 0.03145 | 12875
279 | 8 | 35 | 22 | 23 | 17 | 8 | 2 | 30 | 836.7998 | 1.204 | 933.2174 | 0.73793 | 0.2303 | 12875
280 | 5 | 23 | 34 | 20 | 17 | 5 | 2 | 30 | 350.4266 | 1.786 | 404.0021 | 2.7253 | 0.003212 | 12875
281 | 5 | 45 | 29 | 24 | 18 | 6 | 2.5 | 30 | 1136.1685 | 1.751 | 1136.1685 | 2.1457 | 0.01595 | 15800
282 | 11 | 31 | 29 | 14 | 16 | 7 | 2.5 | 30 | 1372.446 | 1.851 | 1280.6157 | 4.1306 | 1.809e-05 | 15800
283 | 15 | 24 | 33 | 15 | 20 | 11 | 2.5 | 30 | 1164.9884 | 2.237 | 1164.9884 | 5.2304 | 8.458e-08 | 15800
284 | 14 | 40 | 23 | 21 | 18 | 7 | 2.5 | 30 | 1372.446 | 1.534 | 1372.446 | 2.0018 | 0.02265 | 15800
285 | 10 | 35 | 26 | 13 | 17 | 4 | 2.5 | 30 | 1372.446 | 1.644 | 1280.6157 | 3.5368 | 0.0002025 | 15800
286 | 7 | 43 | 25 | 19 | 20 | 6 | 2.5 | 30 | 1081.6673 | 1.538 | 1081.6673 | 2.1443 | 0.016 | 15800
287 | 6 | 40 | 27 | 16 | 17 | 10 | 2.5 | 30 | 1280.6157 | 1.63 | 1280.6157 | 2.8503 | 0.002184 | 15800
288 | 8 | 36 | 29 | 21 | 19 | 4 | 1.5 | 10 | 38.6414 | 1.429 | 37.3288 | 1.5858 | 0.0564 | 980
289 | 9 | 50 | 30 | 26 | 18 | 11 | 1.5 | 10 | 38.6414 | 1.552 | 37.3288 | 1.4002 | 0.08073 | 980
290 | 19 | 28 | 25 | 27 | 18 | 6 | 1.5 | 10 | 78.0452 | 1.806 | 54.5751 | 2.4212 | 0.007735 | 980
291 | 14 | 46 | 34 | 21 | 17 | 10 | 1.5 | 10 | 54.5751 | 2.046 | 23.8152 | 2.1245 | 0.01682 | 980
292 | 24 | 33 | 20 | 20 | 20 | 9 | 1.5 | 10 | 82.8803 | 1.684 | 54.5751 | 1.9983 | 0.02284 | 980
293 | 14 | 39 | 31 | 22 | 17 | 7 | 2 | 10 | 116.3032 | 2.191 | 116.3032 | 2.6483 | 0.004045 | 1305
294 | 8 | 12 | 33 | 16 | 15 | 9 | 2 | 10 | 116.3032 | 2.028 | 116.3032 | 5.1539 | 1.276e-07 | 1305
295 | 23 | 26 | 28 | 21 | 19 | 7 | 2 | 10 | 142.5086 | 2.337 | 142.5086 | 3.7347 | 9.397e-05 | 1305
296 | 22 | 12 | 22 | 10 | 19 | 5 | 2 | 10 | 153.8962 | 1.954 | 153.8962 | 6.714 | 9.47e-12 | 1305
297 | 23 | 34 | 24 | 19 | 18 | 6 | 2 | 10 | 153.8962 | 2.141 | 153.8962 | 2.7507 | 0.002973 | 1305
298 | 15 | 25 | 33 | 25 | 17 | 4 | 2.5 | 10 | 172.9592 | 2.614 | 172.9592 | 4.1374 | 1.756e-05 | 1630
299 | 10 | 18 | 35 | 14 | 16 | 3 | 2.5 | 10 | 172.9592 | 2.511 | 172.9592 | 6.5518 | 2.842e-11 | 1630
300 | 9 | 25 | 26 | 15 | 19 | 4 | 2.5 | 10 | 145.3971 | 1.836 | 145.3971 | 3.9508 | 3.895e-05 | 1630
301 | 16 | 17 | 32 | 15 | 15 | 3 | 2.5 | 10 | 229.2082 | 2.619 | 229.2082 | 6.405 | 7.52e-11 | 1630
302 | 27 | 27 | 35 | 25 | 17 | 6 | 2.5 | 10 | 211.6843 | 3.318 | 211.6843 | 4.2541 | 1.049e-05 | 1630
303 | 17 | 13 | 32 | 20 | 18 | 7 | 1.5 | 20 | 200.6275 | 1.763 | 235.159 | 3.4181 | 0.0003153 | 1630
304 | 11 | 30 | 30 | 17 | 20 | 9 | 1.5 | 20 | 155.0075 | 1.455 | 149.3223 | 2.1034 | 0.01772 | 1630
305 | 11 | 10 | 34 | 20 | 19 | 6 | 1.5 | 20 | 149.3223 | 1.662 | 200.6275 | 2.778 | 0.002735 | 1630
306 | 10 | 27 | 28 | 26 | 15 | 9 | 1.5 | 20 | 183.5537 | 1.429 | 200.6275 | 1.456 | 0.0727 | 1630
307 | 6 | 37 | 25 | 13 | 17 | 8 | 1.5 | 20 | 149.3223 | 1.12 | 134.1425 | 0.74666 | 0.2276 | 1630
308 | 30 | 41 | 27 | 29 | 16 | 6 | 2 | 20 | 658.8699 | 2.116 | 521.9878 | 2.3545 | 0.009273 | 5595
309 | 10 | 38 | 20 | 12 | 20 | 3 | 2 | 20 | 397.0432 | 1.198 | 397.0432 | 1.3015 | 0.09654 | 5595
310 | 6 | 12 | 35 | 19 | 20 | 7 | 2 | 20 | 166.688 | 1.903 | 192.074 | 3.364 | 0.000384 | 5595
311 | 27 | 35 | 33 | 29 | 15 | 9 | 2 | 20 | 658.8699 | 2.435 | 521.9878 | 2.9976 | 0.001361 | 5595
312 | 22 | 15 | 34 | 14 | 19 | 3 | 2 | 20 | 438.4981 | 2.316 | 438.4981 | 6.4581 | 5.301e-11 | 5595
313 | 16 | 37 | 30 | 27 | 15 | 5 | 2.5 | 20 | 773.3508 | 2.14 | 700.9813 | 2.8218 | 0.002388 | 6895
314 | 27 | 35 | 34 | 22 | 17 | 8 | 2.5 | 20 | 737.2822 | 2.728 | 55.8961 | 3.6889 | 0.0001126 | 6895
315 | 8 | 15 | 29 | 10 | 17 | 10 | 2.5 | 20 | 629.847 | 1.866 | 700.9813 | 6.2648 | 1.867e-10 | 6895
316 | 11 | 24 | 21 | 15 | 16 | 11 | 2.5 | 20 | 783.695 | 1.439 | 783.695 | 2.5411 | 0.005525 | 6895
317 | 19 | 23 | 23 | 30 | 16 | 8 | 2.5 | 20 | 861.1722 | 1.769 | 951.7687 | 2.3272 | 0.009976 | 6895
318 | 19 | 23 | 23 | 30 | 15 | 4 | 1.5 | 30 | 792.3204 | 1.493 | 962.3782 | 1.0092 | 0.1564 | 9950
319 | 9 | 26 | 29 | 29 | 15 | 4 | 1.5 | 30 | 321.1431 | 1.346 | 358.6211 | 0.98254 | 0.1629 | 9950
320 | 18 | 29 | 21 | 20 | 20 | 10 | 1.5 | 30 | 417.8414 | 1.114 | 458.7948 | 0.52043 | 0.3014 | 9950
321 | 26 | 20 | 28 | 22 | 16 | 8 | 1.5 | 30 | 500.0709 | 1.667 | 844.4828 | 2.6957 | 0.003513 | 9950
322 | 30 | 36 | 35 | 18 | 15 | 4 | 1.5 | 30 | 887.6932 | 2.141 | 62.8598 | 2.9408 | 0.001637 | 9950
323 | 6 | 24 | 26 | 23 | 15 | 10 | 2 | 30 | 989.4973 | 1.365 | 989.4973 | 1.2669 | 0.1026 | 12875
324 | 10 | 29 | 27 | 15 | 17 | 9 | 2 | 30 | 836.7998 | 1.516 | 933.2174 | 2.6959 | 0.00351 | 12875
325 | 25 | 40 | 22 | 15 | 18 | 8 | 2 | 30 | 1213.1976 | 1.493 | 917.2825 | 2.1094 | 0.01746 | 12875
326 | 8 | 49 | 22 | 19 | 16 | 7 | 2 | 30 | 989.4973 | 1.202 | 989.4973 | 0.8729 | 0.1914 | 12875
327 | 16 | 16 | 28 | 19 | 20 | 8 | 2 | 30 | 797.5112 | 1.671 | 965.8848 | 2.8976 | 0.00188 | 12875
328 | 21 | 21 | 27 | 25 | 15 | 6 | 2.5 | 30 | 1784.444 | 1.901 | 2000.0134 | 2.9534 | 0.001571 | 15800
329 | 23 | 15 | 34 | 16 | 20 | 3 | 2.5 | 30 | 1302.5699 | 2.449 | 1537.8073 | 5.9965 | 1.008e-09 | 15800
330 | 13 | 19 | 30 | 13 | 19 | 11 | 2.5 | 30 | 1164.9884 | 1.982 | 1302.5699 | 5.2845 | 6.302e-08 | 15800
331 | 10 | 23 | 20 | 26 | 15 | 3 | 2.5 | 30 | 1524.8699 | 1.26 | 1623.7081 | 0.88079 | 0.1892 | 15800
332 | 15 | 45 | 21 | 29 | 19 | 9 | 2.5 | 30 | 1302.5699 | 1.427 | 1392.4697 | 1.2113 | 0.1129 | 15800
333 | 9 | 11 | 35 | 24 | 20 | 7 | 2.5 | 30 | 951.3715 | 2.281 | 1164.9884 | 3.2877 | 0.0005051 | 15800

## 1_RO
[9 empty] | Vol | FS | Vol | β | Pf | Cost
N | c [kPa] | COV [%] | ϕ [°] | COV [%] | γ [kN/m3] | COV [%] | H:V(1) | H [m] | [m] |  | [m] |  |  | C_Operation | Area Initial | C_construction | C_initial | Area Failure | C_Failure | C_total
1 | 10 | 10 | 20 | 10 | 16 | 3 | 0.5 | 10 | 31.4145 | 0.751 | - | - | - | 5 | 25 | 325 | 330 | 0 | 0 | 330
2 | 10 | 10 | 20 | 10 | 16 | 3 | 1 | 10 | 38.1687 | 1.001 | 41.0578 | 0.0536 | 0.52138 |  | 50 | 650 | 655 | 49.2694 | 1035.1414 | 1690.1414
3 | 10 | 10 | 20 | 10 | 16 | 3 | 1.5 | 10 | 73.2616 | 1.258 | 63.8208 | 3.4567 | 0.00027343 |  | 75 | 975 | 980 | 76.5849 | 0.69224 | 980.6922
4 | 10 | 10 | 20 | 10 | 16 | 3 | 2 | 10 | 142.5086 | 1.414 | 170.275 | 5.9243 | 1.568e-09 |  | 100 | 1300 | 1305 | 204.33 | 7.9758e-06 | 1305
5 | 10 | 10 | 20 | 10 | 16 | 3 | 2.5 | 10 | 211.6843 | 1.553 | 209.2102 | 7.4521 | 4.5941e-14 |  | 125 | 1625 | 1630 | 251.0522 | 2.7661e-10 | 1630
6 | 10 | 10 | 20 | 10 | 16 | 3 | 0.5 | 20 | 93.4068 | 0.625 | - | - | - |  | 130 | 1690 | 1695 | 0 | 0 | 1695
7 | 10 | 10 | 20 | 10 | 16 | 3 | 1 | 20 | 148.2472 | 0.849 | - | - | - |  | 230 | 2990 | 2995 | 0 | 0 | 2995
8 | 10 | 10 | 20 | 10 | 16 | 3 | 1.5 | 20 | 200.6275 | 1.064 | 210.0164 | 0.8626 | 0.19419 |  | 330 | 4290 | 4295 | 252.0197 | 1172.9839 | 5467.9839
9 | 10 | 10 | 20 | 10 | 16 | 3 | 2 | 20 | 521.9878 | 1.222 | 540.6283 | 2.7398 | 0.0030737 |  | 430 | 5590 | 5595 | 648.7539 | 42.9552 | 5637.9552
10 | 10 | 10 | 20 | 10 | 16 | 3 | 2.5 | 20 | 783.695 | 1.353 | 878.1952 | 4.1256 | 1.8485e-05 |  | 530 | 6890 | 6895 | 1053.8343 | 0.40809 | 6895.4081
11 | 10 | 10 | 20 | 10 | 16 | 3 | 0.5 | 30 | 175.0361 | 0.556 | - | - | - |  | 315 | 4095 | 4100 | 0 | 0 | 4100
12 | 10 | 10 | 20 | 10 | 16 | 3 | 1 | 30 | 295.3903 | 0.766 | - | - | - |  | 540 | 7020 | 7025 | 0 | 0 | 7025
13 | 10 | 10 | 20 | 10 | 16 | 3 | 1.5 | 30 | 396.3488 | 0.974 | - | - | - |  | 765 | 9945 | 9950 | 0 | 0 | 9950
14 | 10 | 10 | 20 | 10 | 16 | 3 | 2 | 30 | 1077.8892 | 1.139 | 1146.4314 | 3.3287 | 0.00043625 |  | 990 | 12870 | 12875 | 1375.7177 | 12.4394 | 12887.4394
15 | 10 | 10 | 20 | 10 | 16 | 3 | 2.5 | 30 | 1524.8699 | 1.269 | 1631.9563 | 2.8901 | 0.0019255 |  | 1215 | 15795 | 15800 | 1958.3476 | 77.3415 | 15877.3415
16 | 30 | 10 | 30 | 10 | 20 | 3 | 0.5 | 10 | 49.2658 | 1.577 | 49.2388 | 8.1827 | 1.388e-16 |  | 25 | 325 | 330 | 59.0865 | 3.0282e-13 | 330
17 | 30 | 10 | 30 | 10 | 20 | 3 | 1 | 10 | 41.2916 | 1.958 |  |  |  |  | 50 | 650 | 655 | 0 | 0 | 655
18 | 30 | 10 | 30 | 10 | 20 | 3 | 1.5 | 10 | 78.0452 | 2.38 | 48.5094 | 13.2589 | 2.0026e-40 |  | 75 | 975 | 980 | 58.2113 | 4.3341e-37 | 980
19 | 30 | 10 | 30 | 10 | 20 | 3 | 2 | 10 | 142.5086 | 2.692 |  |  |  |  | 100 | 1300 | 1305 | 0 | 0 | 1305
20 | 30 | 10 | 30 | 10 | 20 | 3 | 2.5 | 10 | 195.9638 | 2.951 |  |  |  |  | 125 | 1625 | 1630 | 0 | 0 | 1630
21 | 30 | 10 | 30 | 10 | 20 | 3 | 0.5 | 20 | 115.1872 | 1.172 | 115.5407 | 2.5936 | 0.0047494 |  | 130 | 1690 | 1695 | 138.6488 | 17.9194 | 1712.9194
22 | 30 | 10 | 30 | 10 | 20 | 3 | 1 | 20 | 165.3007 | 1.557 | 192.5964 | 7.5408 | 2.3362e-14 |  | 230 | 2990 | 2995 | 231.1157 | 1.3135e-10 | 2995
23 | 30 | 10 | 30 | 10 | 20 | 3 | 1.5 | 20 | 235.159 | 1.927 | 263.6859 | 9.2382 | 1.2538e-20 |  | 330 | 4290 | 4295 | 316.4231 | 9.1884e-17 | 4295
24 | 30 | 10 | 30 | 10 | 20 | 3 | 2 | 20 | 480.5303 | 2.218 | 503.6908 | 11.7715 | 2.7378e-32 |  | 430 | 5590 | 5595 | 604.429 | 3.5834e-28 | 5595
25 | 30 | 10 | 30 | 10 | 20 | 3 | 2.5 | 20 | 737.2822 | 2.462 | 837.6028 | 12.1581 | 2.599e-34 |  | 530 | 6890 | 6895 | 1005.1233 | 5.4845e-30 | 6895
26 | 30 | 10 | 30 | 10 | 20 | 3 | 0.5 | 30 | 232.1047 | 1.002 | 227.5306 | 0.1171 | 0.45339 |  | 315 | 4095 | 4100 | 273.0368 | 2929.2328 | 7029.2328
27 | 30 | 10 | 30 | 10 | 20 | 3 | 1 | 30 | 326.1102 | 1.375 | 377.602 | 4.8978 | 4.845e-07 |  | 540 | 7020 | 7025 | 453.1224 | 0.0048753 | 7025.0049
28 | 30 | 10 | 30 | 10 | 20 | 3 | 1.5 | 30 | 458.7948 | 1.725 | 616.6744 | 8.093 | 2.9117e-12 |  | 765 | 9945 | 9950 | 740.0093 | 4.6005e-08 | 9950
29 | 30 | 10 | 30 | 10 | 20 | 3 | 2 | 30 | 965.8848 | 2.017 | 1228.3097 | 9.3256 | 5.517e-21 |  | 990 | 12870 | 12875 | 1473.9716 | 1.6816e-16 | 12875
30 | 30 | 10 | 30 | 10 | 20 | 3 | 2.5 | 30 | 1392.4697 | 2.259 | 1772.627 | 12.5539 | 1.8912e-36 |  | 1215 | 15795 | 15800 | 2127.1524 | 8.2349e-32 | 15800
31 | 20 | 10 | 25 | 10 | 18 | 3 | 0.5 | 10 | 43.4988 | 1.183 | 49.2388 | 3.5774 | 0.00017349 |  | 25 | 325 | 330 | 59.0865 | 0.37851 | 330.3785
32 | 20 | 10 | 25 | 10 | 18 | 3 | 1 | 10 | 41.2916 | 1.51 | 44.3799 | 7.3974 | 6.9418e-14 |  | 50 | 650 | 655 | 53.2558 | 1.4336e-10 | 655
33 | 20 | 10 | 25 | 10 | 18 | 3 | 1.5 | 10 | 78.0452 | 1.846 | 63.8208 | 9.6666 | 2.0909e-22 |  | 75 | 975 | 980 | 76.5849 | 5.2935e-19 | 980
34 | 20 | 10 | 25 | 10 | 18 | 3 | 2 | 10 | 142.5086 | 2.075 |  |  |  |  | 100 | 1300 | 1305 | 0 | 0 | 1305
35 | 20 | 10 | 25 | 10 | 18 | 3 | 2.5 | 10 | 211.6843 | 2.272 |  |  |  |  | 125 | 1625 | 1630 | 0 | 0 | 1630
36 | 20 | 10 | 25 | 10 | 18 | 3 | 0.5 | 20 | 115.1872 | 0.912 | - | - | - |  | 130 | 1690 | 1695 | 0 | 0 | 1695
37 | 20 | 10 | 25 | 10 | 18 | 3 | 1 | 20 | 165.3007 | 1.217 | 162.4787 | 3.2294 | 0.0006202 |  | 230 | 2990 | 2995 | 194.9745 | 3.0387 | 2998.0387
38 | 20 | 10 | 25 | 10 | 18 | 3 | 1.5 | 20 | 217.8251 | 1.511 | 263.6859 | 6.7747 | 6.2354e-12 |  | 330 | 4290 | 4295 | 316.4231 | 4.5696e-08 | 4295
39 | 20 | 10 | 25 | 10 | 18 | 3 | 2 | 20 | 480.5303 | 1.728 | 646.7097 | 8.1828 | 1.3863e-16 |  | 430 | 5590 | 5595 | 776.0516 | 2.2903e-12 | 5595
40 | 20 | 10 | 25 | 10 | 18 | 3 | 2.5 | 20 | 737.2822 | 1.912 | 894.3277 | 9.3361 | 4.9971e-21 |  | 530 | 6890 | 6895 | 1073.1933 | 1.1225e-16 | 6895
41 | 20 | 10 | 25 | 10 | 18 | 3 | 0.5 | 30 | 232.1047 | 0.799 | - | - | - |  | 315 | 4095 | 4100 | 0 | 0 | 4100
42 | 20 | 10 | 25 | 10 | 18 | 3 | 1 | 30 | 317.9135 | 1.081 | 353.5477 | 1.0734 | 0.14155 |  | 540 | 7020 | 7025 | 424.2572 | 1342.6222 | 8367.6222
43 | 20 | 10 | 25 | 10 | 18 | 3 | 1.5 | 30 | 417.8414 | 1.359 | 531.82 | 4.4914 | 3.5386e-06 |  | 765 | 9945 | 9950 | 638.184 | 0.048704 | 9950.0487
44 | 20 | 10 | 25 | 10 | 18 | 3 | 2 | 30 | 1105.4001 | 1.581 | 1287.5565 | 6.4549 | 5.4148e-11 |  | 990 | 12870 | 12875 | 1545.0678 | 1.7274e-06 | 12875
45 | 20 | 10 | 25 | 10 | 18 | 3 | 2.5 | 30 | 1465.2722 | 1.765 | 1917.1117 | 7.9534 | 9.0711e-16 |  | 1215 | 15795 | 15800 | 2300.534 | 4.2644e-11 | 15800
46 | 10 | 50 | 20 | 30 | 16 | 11 | 0.5 | 10 | 31.4145 | 0.751 | - | - | - |  | 25 | 325 | 330 | 0 | 0 | 330
47 | 10 | 50 | 20 | 30 | 16 | 11 | 1 | 10 | 38.1687 | 1.001 | 41.0578 | 0.2176 | 0.58613 |  | 50 | 650 | 655 | 49.2694 | 1163.6952 | 1818.6952
48 | 10 | 50 | 20 | 30 | 16 | 11 | 1.5 | 10 | 73.2616 | 1.258 | 48.5094 | 0.6397 | 0.26117 |  | 75 | 975 | 980 | 58.2113 | 565.2307 | 1545.2307
49 | 10 | 50 | 20 | 30 | 16 | 11 | 2 | 10 | 142.5086 | 1.414 | 135.3996 | 1.486 | 0.068645 |  | 100 | 1300 | 1305 | 162.4795 | 291.7131 | 1596.7131
50 | 10 | 50 | 20 | 30 | 16 | 11 | 2.5 | 10 | 211.6843 | 1.553 | 192.686 | 1.9798 | 0.023864 |  | 125 | 1625 | 1630 | 231.2232 | 134.2222 | 1764.2222
51 | 10 | 50 | 20 | 30 | 16 | 11 | 0.5 | 20 | 93.4068 | 0.625 | - | - | - |  | 130 | 1690 | 1695 | 0 | 0 | 1695
52 | 10 | 50 | 20 | 30 | 16 | 11 | 1 | 20 | 148.2472 | 0.849 | - | - | - |  | 230 | 2990 | 2995 | 0 | 0 | 2995
53 | 10 | 50 | 20 | 30 | 16 | 11 | 1.5 | 20 | 200.6275 | 1.064 | 210.0164 | 0.0005 | 0.49981 |  | 330 | 4290 | 4295 | 252.0197 | 3019.0489 | 7314.0489
54 | 10 | 50 | 20 | 30 | 16 | 11 | 2 | 20 | 521.9878 | 1.222 | 540.6283 | 0.6667 | 0.25248 |  | 430 | 5590 | 5595 | 648.7539 | 3528.4278 | 9123.4278
55 | 10 | 50 | 20 | 30 | 16 | 11 | 2.5 | 20 | 783.695 | 1.353 | 799.049 | 1.1437 | 0.12637 |  | 530 | 6890 | 6895 | 958.8588 | 2549.7898 | 9444.7898
56 | 10 | 50 | 20 | 30 | 16 | 11 | 0.5 | 30 | 175.0361 | 0.556 | - | - | - |  | 315 | 4095 | 4100 | 0 | 0 | 4100
57 | 10 | 50 | 20 | 30 | 16 | 11 | 1 | 30 | 295.3903 | 0.766 | - | - | - |  | 540 | 7020 | 7025 | 0 | 0 | 7025
58 | 10 | 50 | 20 | 30 | 16 | 11 | 1.5 | 30 | 396.3488 | 0.974 | - | - | - |  | 765 | 9945 | 9950 | 0 | 0 | 9950
59 | 10 | 50 | 20 | 30 | 16 | 11 | 2 | 30 | 1077.8892 | 1.139 | 1146.4314 | 0.3114 | 0.37775 |  | 990 | 12870 | 12875 | 1375.7177 | 10771.2971 | 23646.2971
60 | 10 | 50 | 20 | 30 | 16 | 11 | 2.5 | 30 | 1524.8699 | 1.269 | 1631.9563 | 0.7744 | 0.21934 |  | 1215 | 15795 | 15800 | 1958.3476 | 8810.2191 | 24610.2191
61 | 30 | 50 | 30 | 30 | 20 | 11 | 0.5 | 10 | 49.2658 | 1.577 | 35.5509 | 1.4388 | 0.075108 |  | 25 | 325 | 330 | 42.6611 | 139.1917 | 469.1917
62 | 30 | 50 | 30 | 30 | 20 | 11 | 1 | 10 | 41.2916 | 1.958 | 41.0578 | 2.7949 | 0.0025957 |  | 50 | 650 | 655 | 49.2694 | 5.1535 | 660.1535
63 | 30 | 50 | 30 | 30 | 20 | 11 | 1.5 | 10 | 78.0452 | 2.38 | 48.5094 | 3.7953 | 7.3741e-05 |  | 75 | 975 | 980 | 58.2113 | 0.15959 | 980.1596
64 | 30 | 50 | 30 | 30 | 20 | 11 | 2 | 10 | 142.5086 | 2.692 | 113.4035 | 4.7353 | 1.0935e-06 |  | 100 | 1300 | 1305 | 136.0842 | 0.0040697 | 1305.0041
65 | 30 | 50 | 30 | 30 | 20 | 11 | 2.5 | 10 | 195.9638 | 2.951 | 192.686 | 5.2875 | 6.1988e-08 |  | 125 | 1625 | 1630 | 231.2232 | 0.00034865 | 1630.0003
66 | 30 | 50 | 30 | 30 | 20 | 11 | 0.5 | 20 | 115.1872 | 1.172 | 110.8685 | 0.3845 | 0.35032 |  | 130 | 1690 | 1695 | 133.0422 | 1282.467 | 2977.467
67 | 30 | 50 | 30 | 30 | 20 | 11 | 1 | 20 | 165.3007 | 1.557 | 155.0002 | 1.856 | 0.031724 |  | 230 | 2990 | 2995 | 186.0002 | 149.7374 | 3144.7374
68 | 30 | 50 | 30 | 30 | 20 | 11 | 1.5 | 20 | 235.159 | 1.927 | 245.6432 | 2.9769 | 0.0014559 |  | 330 | 4290 | 4295 | 294.7718 | 10.0391 | 4305.0391
69 | 30 | 50 | 30 | 30 | 20 | 11 | 2 | 20 | 480.5303 | 2.218 | 517.0831 | 3.7056 | 0.00010545 |  | 430 | 5590 | 5595 | 620.4997 | 1.4141 | 5596.4141
70 | 30 | 50 | 30 | 30 | 20 | 11 | 2.5 | 20 | 737.2822 | 2.462 | 772.3769 | 4.2384 | 1.1257e-05 |  | 530 | 6890 | 6895 | 926.8523 | 0.21993 | 6895.2199
71 | 30 | 50 | 30 | 30 | 20 | 11 | 0.5 | 30 | 232.1047 | 1.002 | 227.5306 | 0.1171 | 0.45339 |  | 315 | 4095 | 4100 | 273.0368 | 2929.2328 | 7029.2328
72 | 30 | 50 | 30 | 30 | 20 | 11 | 1 | 30 | 326.1102 | 1.375 | 353.5477 | 1.2251 | 0.11027 |  | 540 | 7020 | 7025 | 424.2572 | 1045.9269 | 8070.9269
73 | 30 | 50 | 30 | 30 | 20 | 11 | 1.5 | 30 | 458.7948 | 1.725 | 531.82 | 2.3497 | 0.0093946 |  | 765 | 9945 | 9950 | 638.184 | 129.3043 | 10079.3043
74 | 30 | 50 | 30 | 30 | 20 | 11 | 2 | 30 | 965.8848 | 2.017 | 1130.4445 | 3.0928 | 0.00099152 |  | 990 | 12870 | 12875 | 1356.5334 | 27.8921 | 12902.8921
75 | 30 | 50 | 30 | 30 | 20 | 11 | 2.5 | 30 | 1392.4697 | 2.259 | 1675.5863 | 3.6243 | 0.00014489 |  | 1215 | 15795 | 15800 | 2010.7036 | 5.9715 | 15805.9715
76 | 20 | 50 | 25 | 30 | 18 | 11 | 0.5 | 10 | 43.4988 | 1.183 | 35.5509 | 0.2504 | 0.40113 |  | 25 | 325 | 330 | 42.6611 | 743.3827 | 1073.3827
77 | 20 | 50 | 25 | 30 | 18 | 11 | 1 | 10 | 41.2916 | 1.51 | 41.0578 | 1.5836 | 0.056643 |  | 50 | 650 | 655 | 49.2694 | 112.4583 | 767.4583
78 | 20 | 50 | 25 | 30 | 18 | 11 | 1.5 | 10 | 78.0452 | 1.846 | 48.5094 | 2.5741 | 0.0050256 |  | 75 | 975 | 980 | 58.2113 | 10.8765 | 990.8765
79 | 20 | 50 | 25 | 30 | 18 | 11 | 2 | 10 | 142.5086 | 2.075 | 113.4035 | 3.4599 | 0.00027018 |  | 100 | 1300 | 1305 | 136.0842 | 1.0055 | 1306.0055
80 | 20 | 50 | 25 | 30 | 18 | 11 | 2.5 | 10 | 211.6843 | 2.272 | 192.686 | 3.9759 | 3.5054e-05 |  | 125 | 1625 | 1630 | 231.2232 | 0.19716 | 1630.1972
81 | 20 | 50 | 25 | 30 | 18 | 11 | 0.5 | 20 | 115.1872 | 0.912 | - | - | - |  | 130 | 1690 | 1695 | 0 | 0 | 1695
82 | 20 | 50 | 25 | 30 | 18 | 11 | 1 | 20 | 165.3007 | 1.217 | 155.0002 | 0.6361 | 0.26237 |  | 230 | 2990 | 2995 | 186.0002 | 1238.3875 | 4233.3875
83 | 20 | 50 | 25 | 30 | 18 | 11 | 1.5 | 20 | 217.8251 | 1.511 | 227.7587 | 1.7677 | 0.038559 |  | 330 | 4290 | 4295 | 273.3104 | 249.3305 | 4544.3305
84 | 20 | 50 | 25 | 30 | 18 | 11 | 2 | 20 | 480.5303 | 1.728 | 517.0831 | 2.452 | 0.0071027 |  | 430 | 5590 | 5595 | 620.4997 | 95.2472 | 5690.2472
85 | 20 | 50 | 25 | 30 | 18 | 11 | 2.5 | 20 | 737.2822 | 1.912 | 823.742 | 2.9594 | 0.001541 |  | 530 | 6890 | 6895 | 988.4904 | 32.0063 | 6927.0063
86 | 20 | 50 | 25 | 30 | 18 | 11 | 0.5 | 30 | 232.1047 | 0.799 | - | - | - |  | 315 | 4095 | 4100 | 0 | 0 | 4100
87 | 20 | 50 | 25 | 30 | 18 | 11 | 1 | 30 | 317.9135 | 1.081 | 291.1921 | 0.0501 | 0.48001 |  | 540 | 7020 | 7025 | 349.4306 | 3834.6133 | 10859.6133
88 | 20 | 50 | 25 | 30 | 18 | 11 | 1.5 | 30 | 417.8414 | 1.359 | 489.9273 | 1.186 | 0.1178 |  | 765 | 9945 | 9950 | 587.9128 | 1502.9225 | 11452.9225
89 | 20 | 50 | 25 | 30 | 18 | 11 | 2 | 30 | 1105.4001 | 1.581 | 1186.9046 | 1.8888 | 0.029461 |  | 990 | 12870 | 12875 | 1424.2855 | 868.6785 | 13743.6785
90 | 20 | 50 | 25 | 30 | 18 | 11 | 2.5 | 30 | 1465.2722 | 1.765 | 1751.7552 | 2.3982 | 0.008239 |  | 1215 | 15795 | 15800 | 2102.1062 | 354.6241 | 16154.6241
91 | 11 | 38 | 29 | 22 | 16 | 9 | 0.5 | 10 | 23.5588 | 0.964 | - | - | - |  | 25 | 325 | 330 | 0 | 0 | 330
92 | 15 | 42 | 22 | 15 | 18 | 8 | 0.5 | 10 | 39.202 | 0.943 | - | - | - |  | 25 | 325 | 330 | 0 | 0 | 330
93 | 13 | 38 | 26 | 13 | 17 | 8 | 0.5 | 10 | 31.4145 | 0.962 | - | - | - |  | 25 | 325 | 330 | 0 | 0 | 330
94 | 19 | 48 | 22 | 19 | 20 | 4 | 0.5 | 10 | 42.1613 | 1.013 | 1140.6759 | 0.368 | 0.35643 |  | 25 | 325 | 330 | 1368.8111 | 10114.1367 | 10444.1367
95 | 15 | 41 | 20 | 17 | 17 | 4 | 0.5 | 10 | 44.8429 | 0.938 | - | - | - |  | 25 | 325 | 330 | 0 | 0 | 330
96 | 17 | 21 | 23 | 21 | 17 | 9 | 0.5 | 10 | 42.1613 | 1.065 | 45.8037 | 0.677 | 0.24919 |  | 25 | 325 | 330 | 54.9644 | 523.1216 | 853.1216
97 | 24 | 40 | 21 | 15 | 16 | 10 | 0.5 | 10 | 62.943 | 1.384 | 45.8037 | 1.2182 | 0.11157 |  | 25 | 325 | 330 | 54.9644 | 234.2176 | 564.2176
98 | 12 | 34 | 28 | 12 | 16 | 7 | 0.5 | 10 | 29.4353 | 0.996 | - | - | - |  | 25 | 325 | 330 | 0 | 0 | 330
99 | 22 | 21 | 24 | 22 | 18 | 4 | 0.5 | 10 | 49.2658 | 1.251 | 52.3142 | 1.8892 | 0.029434 |  | 25 | 325 | 330 | 62.7771 | 66.3896 | 396.3896
100 | 13 | 10 | 30 | 14 | 17 | 10 | 0.5 | 20 | 89.2902 | 0.901 | - | - | - |  | 130 | 1690 | 1695 | 0 | 0 | 1695
101 | 17 | 29 | 27 | 13 | 20 | 4 | 0.5 | 20 | 93.4068 | 0.865 | - | - | - |  | 130 | 1690 | 1695 | 0 | 0 | 1695
102 | 26 | 27 | 26 | 20 | 17 | 10 | 0.5 | 20 | 127.4687 | 1.081 | 120.2327 | 0.3737 | 0.35433 |  | 130 | 1690 | 1695 | 144.2793 | 1376.7796 | 3071.7796
103 | 29 | 27 | 25 | 14 | 19 | 9 | 0.5 | 20 | 127.4687 | 1.055 | 120.2327 | 0.2515 | 0.4007 |  | 130 | 1690 | 1695 | 144.2793 | 1556.9542 | 3251.9542
104 | 28 | 50 | 21 | 12 | 16 | 6 | 0.5 | 20 | 147.0052 | 1.03 | 156.3433 | 0.1482 | 0.55889 |  | 130 | 1690 | 1695 | 187.612 | 2655.9795 | 4350.9795
105 | 10 | 13 | 30 | 28 | 20 | 5 | 0.5 | 20 | 71.6207 | 0.78 | - | - | - |  | 130 | 1690 | 1695 | 0 | 0 | 1695
106 | 27 | 30 | 26 | 19 | 18 | 7 | 0.5 | 20 | 115.1872 | 1.071 | 115.5407 | 0.2712 | 0.39312 |  | 130 | 1690 | 1695 | 138.6488 | 1483.2326 | 3178.2326
107 | 24 | 23 | 22 | 28 | 18 | 4 | 0.5 | 30 | 243.2226 | 0.787 | - | - | - |  | 315 | 4095 | 4100 | 0 | 0 | 4100
108 | 25 | 18 | 27 | 21 | 17 | 9 | 0.5 | 30 | 243.2226 | 0.94 | - | - | - |  | 315 | 4095 | 4100 | 0 | 0 | 4100
109 | 14 | 16 | 26 | 27 | 20 | 5 | 0.5 | 30 | 175.0361 | 0.703 | - | - | - |  | 315 | 4095 | 4100 | 0 | 0 | 4100
110 | 25 | 27 | 27 | 20 | 19 | 10 | 0.5 | 30 | 232.1047 | 0.9 | - | - | - |  | 315 | 4095 | 4100 | 0 | 0 | 4100
111 | 24 | 21 | 23 | 18 | 20 | 10 | 0.5 | 30 | 232.1047 | 0.777 | - | - | - |  | 315 | 4095 | 4100 | 0 | 0 | 4100
112 | 24 | 15 | 30 | 23 | 18 | 3 | 0.5 | 30 | 221.0364 | 0.979 | - | - | - |  | 315 | 4095 | 4100 | 0 | 0 | 4100
113 | 21 | 27 | 29 | 10 | 16 | 8 | 0.5 | 30 | 221.0364 | 0.948 | - | - | - |  | 315 | 4095 | 4100 | 0 | 0 | 4100
114 | 16 | 44 | 29 | 10 | 18 | 10 | 1 | 10 | 38.1687 | 1.478 | 23.4509 | 2.5427 | 0.0055002 |  | 50 | 650 | 655 | 28.141 | 8.5958 | 663.5958
115 | 13 | 49 | 23 | 25 | 19 | 3 | 1 | 10 | 38.1687 | 1.135 | 41.0578 | 0.349 | 0.36354 |  | 50 | 650 | 655 | 49.2694 | 721.7678 | 1376.7678
116 | 17 | 42 | 23 | 26 | 17 | 5 | 1 | 10 | 41.2916 | 1.365 | 41.0578 | 1.4172 | 0.078212 |  | 50 | 650 | 655 | 49.2694 | 155.2811 | 810.2811
117 | 18 | 20 | 25 | 27 | 17 | 8 | 1 | 10 | 41.2916 | 1.471 | 44.3799 | 2.7482 | 0.0029963 |  | 50 | 650 | 655 | 53.2558 | 6.1877 | 661.1877
118 | 20 | 15 | 20 | 16 | 18 | 4 | 1 | 10 | 53.2569 | 1.347 | 44.3799 | 3.4374 | 0.00029364 |  | 50 | 650 | 655 | 53.2558 | 0.6064 | 655.6064
119 | 27 | 14 | 21 | 18 | 16 | 6 | 1 | 10 | 53.2569 | 1.764 | 44.3799 | 6.3498 | 1.0783e-10 |  | 50 | 650 | 655 | 53.2558 | 2.2268e-07 | 655
120 | 10 | 19 | 24 | 22 | 16 | 7 | 1 | 20 | 122.35 | 0.973 | - | - | - |  | 230 | 2990 | 2995 | 0 | 0 | 2995
121 | 13 | 15 | 24 | 16 | 20 | 3 | 1 | 20 | 122.35 | 0.985 | - | - | - |  | 230 | 2990 | 2995 | 0 | 0 | 2995
122 | 17 | 24 | 21 | 17 | 18 | 9 | 1 | 20 | 165.3007 | 1.014 | 155.0002 | 0.0526 | 0.52096 |  | 230 | 2990 | 2995 | 186.0002 | 2458.9333 | 5453.9333
123 | 27 | 19 | 28 | 12 | 18 | 8 | 1 | 20 | 165.3007 | 1.482 | 155.0002 | 4.5249 | 3.0213e-06 |  | 230 | 2990 | 2995 | 186.0002 | 0.014261 | 2995.0143
124 | 25 | 24 | 25 | 23 | 20 | 11 | 1 | 20 | 165.3007 | 1.273 | 162.4787 | 1.5762 | 0.057493 |  | 230 | 2990 | 2995 | 194.9745 | 281.6863 | 3276.6863
125 | 28 | 37 | 23 | 12 | 18 | 8 | 1 | 20 | 191.7454 | 1.327 | 155.0002 | 1.9456 | 0.025849 |  | 230 | 2990 | 2995 | 186.0002 | 122.0074 | 3117.0074
126 | 11 | 30 | 25 | 28 | 19 | 4 | 1 | 20 | 116.4187 | 0.982 | - | - | - |  | 230 | 2990 | 2995 | 0 | 0 | 2995
127 | 23 | 29 | 27 | 22 | 19 | 4 | 1 | 20 | 165.3007 | 1.328 | 162.4787 | 1.8696 | 0.03077 |  | 230 | 2990 | 2995 | 194.9745 | 150.7573 | 3145.7573
128 | 17 | 29 | 30 | 14 | 19 | 10 | 1 | 20 | 124.7667 | 1.302 | 138.281 | 2.2607 | 0.011889 |  | 230 | 2990 | 2995 | 165.9372 | 51.3455 | 3046.3455
129 | 23 | 26 | 30 | 11 | 16 | 4 | 1 | 30 | 326.1102 | 1.357 | 291.1921 | 3.3962 | 0.00034167 |  | 540 | 7020 | 7025 | 349.4306 | 2.7295 | 7027.7295
130 | 10 | 26 | 28 | 19 | 20 | 9 | 1 | 30 | 225.7839 | 0.97 | - | - | - |  | 540 | 7020 | 7025 | 0 | 0 | 7025
131 | 12 | 21 | 24 | 25 | 20 | 10 | 1 | 30 | 246.1991 | 0.881 | - | - | - |  | 540 | 7020 | 7025 | 0 | 0 | 7025
132 | 23 | 10 | 21 | 21 | 19 | 3 | 1 | 30 | 370.3953 | 0.977 | - | - | - |  | 540 | 7020 | 7025 | 0 | 0 | 7025
133 | 29 | 24 | 24 | 20 | 16 | 9 | 1 | 30 | 389.7054 | 1.246 | 395.4197 | 1.6182 | 0.052808 |  | 540 | 7020 | 7025 | 474.5036 | 553.9597 | 7578.9597
134 | 14 | 36 | 26 | 13 | 16 | 3 | 1 | 30 | 295.3903 | 1.039 | 270.4393 | 0.1141 | 0.4546 |  | 540 | 7020 | 7025 | 324.5272 | 3405.2014 | 10430.2014
135 | 13 | 33 | 23 | 29 | 17 | 7 | 1 | 30 | 295.3903 | 0.905 | - | - | - |  | 540 | 7020 | 7025 | 0 | 0 | 7025
136 | 29 | 38 | 23 | 23 | 17 | 4 | 1 | 30 | 389.7054 | 1.182 | 377.602 | 0.8369 | 0.20133 |  | 540 | 7020 | 7025 | 453.1224 | 2025.8728 | 9050.8728
137 | 18 | 13 | 22 | 30 | 20 | 6 | 1 | 30 | 295.3903 | 0.917 | - | - | - |  | 540 | 7020 | 7025 | 0 | 0 | 7025
138 | 19 | 49 | 26 | 28 | 17 | 4 | 1.5 | 10 | 78.0452 | 1.897 | 48.5094 | 2.9023 | 0.0018524 |  | 75 | 975 | 980 | 58.2113 | 4.009 | 984.009
139 | 28 | 38 | 21 | 13 | 19 | 10 | 1.5 | 10 | 82.8803 | 1.923 | 48.5094 | 4.0621 | 2.4318e-05 |  | 75 | 975 | 980 | 58.2113 | 0.05263 | 980.0526
140 | 13 | 47 | 25 | 25 | 17 | 5 | 1.5 | 10 | 54.5751 | 1.584 | 48.5094 | 2.1243 | 0.016821 |  | 75 | 975 | 980 | 58.2113 | 36.4044 | 1016.4044
141 | 14 | 17 | 29 | 12 | 16 | 10 | 1.5 | 10 | 54.5751 | 1.853 | 48.5094 | 6.7537 | 7.2071e-12 |  | 75 | 975 | 980 | 58.2113 | 1.5598e-08 | 980
142 | 15 | 35 | 30 | 11 | 18 | 3 | 1.5 | 10 | 54.5751 | 1.862 | 33.2622 | 5.6363 | 8.6859e-09 |  | 75 | 975 | 980 | 39.9147 | 1.562e-05 | 980
143 | 18 | 16 | 22 | 29 | 18 | 7 | 1.5 | 10 | 78.0452 | 1.627 | 82.23 | 5.8393 | 2.6212e-09 |  | 75 | 975 | 980 | 98.676 | 7.7942e-06 | 980
144 | 21 | 39 | 20 | 18 | 19 | 10 | 1.5 | 20 | 276.2486 | 1.285 | 227.7587 | 1.618 | 0.052828 |  | 330 | 4290 | 4295 | 273.3104 | 341.5968 | 4636.5968
145 | 27 | 34 | 22 | 25 | 18 | 6 | 1.5 | 20 | 295.7434 | 1.538 | 381.6927 | 2.6187 | 0.0044138 |  | 330 | 4290 | 4295 | 458.0313 | 44.847 | 4339.847
146 | 28 | 46 | 25 | 21 | 18 | 4 | 1.5 | 20 | 276.2486 | 1.703 | 227.7587 | 3.1867 | 0.00071948 |  | 330 | 4290 | 4295 | 273.3104 | 4.6523 | 4299.6523
147 | 21 | 45 | 27 | 13 | 17 | 9 | 1.5 | 20 | 217.8251 | 1.661 | 162.1178 | 4.0701 | 2.3493e-05 |  | 330 | 4290 | 4295 | 194.5414 | 0.1149 | 4295.1149
148 | 12 | 22 | 26 | 17 | 17 | 3 | 1.5 | 20 | 200.6275 | 1.36 | 227.7587 | 2.5317 | 0.0056753 |  | 330 | 4290 | 4295 | 273.3104 | 36.6977 | 4331.6977
149 | 27 | 31 | 29 | 16 | 17 | 9 | 1.5 | 20 | 235.159 | 1.916 | 227.7587 | 5.4362 | 2.7217e-08 |  | 330 | 4290 | 4295 | 273.3104 | 0.00017599 | 4295.0002
150 | 18 | 15 | 21 | 18 | 17 | 11 | 1.5 | 20 | 235.159 | 1.308 | 263.6859 | 2.2979 | 0.010783 |  | 330 | 4290 | 4295 | 316.4231 | 79.0228 | 4374.0228
151 | 20 | 34 | 30 | 23 | 18 | 10 | 1.5 | 30 | 417.8414 | 1.588 | 489.9273 | 2.6386 | 0.0041623 |  | 765 | 9945 | 9950 | 587.9128 | 53.1037 | 10003.1037
152 | 23 | 13 | 20 | 15 | 19 | 7 | 1.5 | 30 | 500.0709 | 1.172 | 574.0446 | 1.5297 | 0.063048 |  | 765 | 9945 | 9950 | 688.8535 | 931.6647 | 10881.6647
153 | 11 | 50 | 25 | 18 | 17 | 11 | 1.5 | 30 | 358.6211 | 1.189 | 379.4387 | 0.9732 | 0.16523 |  | 765 | 9945 | 9950 | 455.3264 | 1669.9017 | 11619.9017
154 | 17 | 47 | 21 | 17 | 17 | 4 | 1.5 | 30 | 458.7948 | 1.148 | 417.2692 | 0.7493 | 0.22684 |  | 765 | 9945 | 9950 | 500.7231 | 2498.5203 | 12448.5203
155 | 14 | 27 | 23 | 23 | 19 | 6 | 1.5 | 30 | 396.3488 | 1.139 | 417.2692 | 0.5999 | 0.27428 |  | 765 | 9945 | 9950 | 500.7231 | 3021.0464 | 12971.0464
156 | 17 | 28 | 27 | 19 | 16 | 5 | 1.5 | 30 | 417.8414 | 1.431 | 489.9273 | 2.5555 | 0.0053021 |  | 765 | 9945 | 9950 | 587.9128 | 67.6455 | 10017.6455
157 | 24 | 50 | 26 | 23 | 16 | 9 | 1.5 | 30 | 500.0709 | 1.532 | 489.9273 | 2.2738 | 0.011489 |  | 765 | 9945 | 9950 | 587.9128 | 146.5796 | 10096.5796
158 | 11 | 11 | 25 | 12 | 20 | 4 | 2 | 10 | 87.591 | 1.648 | 113.4035 | 6.6477 | 1.4882e-11 |  | 100 | 1300 | 1305 | 136.0842 | 5.5386e-08 | 1305
159 | 26 | 14 | 28 | 28 | 19 | 9 | 2 | 10 | 142.5086 | 2.457 | 207.1956 | 6.8736 | 3.1304e-12 |  | 100 | 1300 | 1305 | 248.6347 | 1.8697e-08 | 1305
160 | 11 | 47 | 27 | 30 | 16 | 6 | 2 | 10 | 116.3032 | 1.833 | 135.3996 | 2.8396 | 0.0022585 |  | 100 | 1300 | 1305 | 162.4795 | 9.5977 | 1314.5977
161 | 17 | 46 | 25 | 27 | 18 | 5 | 2 | 10 | 142.5086 | 1.949 | 113.4035 | 3.5336 | 0.00020496 |  | 100 | 1300 | 1305 | 136.0842 | 0.7628 | 1305.7628
162 | 20 | 20 | 21 | 10 | 20 | 11 | 2 | 10 | 142.5086 | 1.791 | 89.7616 | 7.2895 | 1.5561e-13 |  | 100 | 1300 | 1305 | 107.7139 | 4.9084e-10 | 1305
163 | 10 | 25 | 25 | 20 | 18 | 11 | 2 | 10 | 116.3032 | 1.642 | 113.4035 | 3.6619 | 0.00012516 |  | 100 | 1300 | 1305 | 136.0842 | 0.46581 | 1305.4658
164 | 16 | 32 | 29 | 23 | 17 | 6 | 2 | 20 | 521.9878 | 1.876 | 589.1416 | 3.7923 | 7.4633e-05 |  | 430 | 5590 | 5595 | 706.9699 | 1.1299 | 5596.1299
165 | 28 | 17 | 23 | 12 | 17 | 5 | 2 | 20 | 658.8699 | 1.815 | 646.7097 | 7.9147 | 1.2394e-15 |  | 430 | 5590 | 5595 | 776.0516 | 2.0476e-11 | 5595
166 | 27 | 48 | 30 | 28 | 18 | 6 | 2 | 20 | 480.5303 | 2.194 | 595.1494 | 3.9239 | 4.3568e-05 |  | 430 | 5590 | 5595 | 714.1793 | 0.66588 | 5595.6659
167 | 21 | 30 | 25 | 18 | 17 | 9 | 2 | 20 | 604.8245 | 1.766 | 595.1494 | 4.5733 | 2.401e-06 |  | 430 | 5590 | 5595 | 714.1793 | 0.036696 | 5595.0367
168 | 14 | 23 | 27 | 27 | 16 | 8 | 2 | 20 | 521.9878 | 1.71 | 678.284 | 2.7508 | 0.0029727 |  | 430 | 5590 | 5595 | 813.9408 | 51.3647 | 5646.3647
169 | 14 | 45 | 24 | 10 | 16 | 7 | 2 | 20 | 521.9878 | 1.543 | 462.4586 | 4.7361 | 1.0891e-06 |  | 430 | 5590 | 5595 | 554.9503 | 0.013177 | 5595.0132
170 | 17 | 39 | 25 | 22 | 17 | 11 | 2 | 30 | 1018.7046 | 1.535 | 1248.6526 | 2.4777 | 0.0066113 |  | 990 | 12870 | 12875 | 1498.3831 | 204.7365 | 13079.7365
171 | 24 | 11 | 24 | 28 | 19 | 11 | 2 | 30 | 1105.4001 | 1.579 | 1390.4752 | 2.1855 | 0.014428 |  | 990 | 12870 | 12875 | 1668.5702 | 495.9106 | 13370.9106
172 | 19 | 46 | 28 | 23 | 19 | 8 | 2 | 30 | 874.798 | 1.731 | 1082.9411 | 2.9739 | 0.0014703 |  | 990 | 12870 | 12875 | 1299.5293 | 39.6843 | 12914.6843
173 | 20 | 22 | 26 | 30 | 16 | 11 | 2 | 30 | 1286.7836 | 1.65 | 1586.4287 | 2.2387 | 0.012587 |  | 990 | 12870 | 12875 | 1903.7144 | 491.8281 | 13366.8281
174 | 29 | 18 | 28 | 23 | 18 | 8 | 2 | 30 | 1213.1976 | 1.905 | 1507.3015 | 4.2122 | 1.2647e-05 |  | 990 | 12870 | 12875 | 1808.7618 | 0.47016 | 12875.4702
175 | 13 | 27 | 22 | 27 | 17 | 11 | 2 | 30 | 1018.7046 | 1.297 | 1248.6526 | 1.0944 | 0.1369 |  | 990 | 12870 | 12875 | 1498.3831 | 4239.473 | 17114.473
176 | 13 | 17 | 27 | 25 | 16 | 10 | 2.5 | 10 | 188.8433 | 2.125 | 247.9189 | 5.2299 | 8.4781e-08 |  | 125 | 1625 | 1630 | 297.5027 | 0.00058923 | 1630.0006
177 | 27 | 48 | 24 | 28 | 17 | 7 | 2.5 | 10 | 229.9224 | 2.534 | 209.2102 | 4.7956 | 8.1096e-07 |  | 125 | 1625 | 1630 | 251.0522 | 0.0048828 | 1630.0049
178 | 13 | 19 | 22 | 23 | 17 | 11 | 2.5 | 10 | 211.6843 | 1.799 | 209.2102 | 4.4007 | 5.3959e-06 |  | 125 | 1625 | 1630 | 251.0522 | 0.032489 | 1630.0325
179 | 29 | 19 | 27 | 28 | 20 | 7 | 2.5 | 10 | 195.9638 | 2.699 | 247.9189 | 7.3611 | 9.1206e-14 |  | 125 | 1625 | 1630 | 297.5027 | 6.3389e-10 | 1630
180 | 25 | 10 | 26 | 14 | 18 | 10 | 2.5 | 10 | 229.9224 | 2.545 | 177.3097 | 10.2818 | 4.2578e-25 |  | 125 | 1625 | 1630 | 212.7717 | 2.2377e-21 | 1630
181 | 28 | 23 | 22 | 22 | 18 | 11 | 2.5 | 10 | 229.9224 | 2.404 | 229.2045 | 7.0733 | 7.5672e-13 |  | 125 | 1625 | 1630 | 275.0454 | 4.9194e-09 | 1630
182 | 26 | 50 | 27 | 28 | 19 | 8 | 2.5 | 20 | 737.2822 | 2.174 | 818.0547 | 3.868 | 5.4876e-05 |  | 530 | 6890 | 6895 | 981.6657 | 1.1323 | 6896.1323
183 | 12 | 30 | 22 | 15 | 18 | 9 | 2.5 | 20 | 657.5752 | 1.527 | 751.6552 | 3.7656 | 8.3081e-05 |  | 530 | 6890 | 6895 | 901.9862 | 1.5818 | 6896.5818
184 | 23 | 21 | 24 | 30 | 19 | 3 | 2.5 | 20 | 737.2822 | 1.906 | 1039.9978 | 3.4539 | 0.00027622 |  | 530 | 6890 | 6895 | 1247.9974 | 7.1707 | 6902.1707
185 | 20 | 17 | 27 | 26 | 17 | 10 | 2.5 | 20 | 737.2822 | 2.051 | 966.3026 | 4.2699 | 9.7787e-06 |  | 530 | 6890 | 6895 | 1159.5631 | 0.23656 | 6895.2366
186 | 19 | 40 | 30 | 35 | 17 | 8 | 2.5 | 20 | 783.695 | 2.232 | 894.3277 | 3.2384 | 0.00060097 |  | 530 | 6890 | 6895 | 1073.1933 | 13.5001 | 6908.5001
187 | 14 | 31 | 29 | 27 | 17 | 8 | 2.5 | 20 | 657.5752 | 2.031 | 894.3277 | 3.5272 | 0.00021002 |  | 530 | 6890 | 6895 | 1073.1933 | 4.7179 | 6899.7179
188 | 21 | 47 | 25 | 20 | 18 | 5 | 2.5 | 30 | 1623.7081 | 1.782 | 1652.9407 | 3.7028 | 0.00010664 |  | 1215 | 15795 | 15800 | 1983.5288 | 4.3371 | 15804.3371
189 | 15 | 37 | 29 | 28 | 16 | 3 | 2.5 | 30 | 1524.8699 | 1.929 | 2010.6267 | 2.8898 | 0.0019274 |  | 1215 | 15795 | 15800 | 2412.752 | 94.9342 | 15894.9342
190 | 24 | 28 | 27 | 16 | 18 | 11 | 2.5 | 30 | 1623.7081 | 1.964 | 1751.7552 | 5.8055 | 3.2079e-09 |  | 1215 | 15795 | 15800 | 2102.1062 | 0.00013807 | 15800.0001
191 | 27 | 46 | 21 | 15 | 19 | 9 | 2.5 | 30 | 1635.2871 | 1.614 | 1556.2708 | 3.9554 | 3.8204e-05 |  | 1215 | 15795 | 15800 | 1867.525 | 1.4651 | 15801.4651
192 | 20 | 32 | 26 | 25 | 16 | 5 | 2.5 | 30 | 1623.7081 | 1.825 | 2010.6267 | 3.2793 | 0.00052025 |  | 1215 | 15795 | 15800 | 2412.752 | 25.6249 | 15825.6249
193 | 10 | 15 | 22 | 16 | 16 | 9 | 2.5 | 30 | 1524.8699 | 1.388 | 1731.5223 | 2.3977 | 0.0082487 |  | 1215 | 15795 | 15800 | 2077.8268 | 351.0361 | 16151.0361
194 | 12 | 37 | 28 | 19 | 17 | 6 | 1 | 30 | 246.1991 | 1.049 | 249.7979 | 0.0896 | 0.4643 |  | 540 | 7020 | 7025 | 299.7575 | 3247.848 | 10272.848
195 | 21 | 32 | 21 | 25 | 19 | 6 | 1 | 30 | 326.1102 | 0.947 | - | - | - |  | 540 | 7020 | 7025 | 0 | 0 | 7025
196 | 22 | 18 | 23 | 16 | 16 | 8 | 1 | 30 | 370.3953 | 1.091 | 353.5477 | 0.7201 | 0.23573 |  | 540 | 7020 | 7025 | 424.2572 | 2235.9331 | 9260.9331
197 | 10 | 42 | 20 | 10 | 16 | 4 | 2 | 30 | 1077.8892 | 1.139 | 1038.5914 | 1.3812 | 0.083606 |  | 990 | 12870 | 12875 | 1246.3097 | 2167.5853 | 15042.5853
198 | 30 | 39 | 29 | 10 | 20 | 11 | 2 | 30 | 965.8848 | 1.955 | 524.5639 | 7.6691 | 8.6635e-15 |  | 990 | 12870 | 12875 | 629.4767 | 1.1773e-10 | 12875
199 | 17 | 26 | 21 | 16 | 17 | 10 | 2 | 30 | 1121.3467 | 1.316 | 1186.9046 | 2.2975 | 0.010795 |  | 990 | 12870 | 12875 | 1424.2855 | 318.2982 | 13193.2982
200 | 24 | 42 | 23 | 30 | 20 | 10 | 2 | 30 | 965.8848 | 1.512 | 1186.9046 | 1.7929 | 0.036491 |  | 990 | 12870 | 12875 | 1424.2855 | 1075.9631 | 13950.9631
201 | 6 | 12 | 20 | 30 | 19 | 7 | 0.5 | 10 | 21.424 | 0.539 | - | - | - |  | 25 | 325 | 330 | 0 | 0 | 330
202 | 12 | 39 | 22 | 10 | 19 | 11 | 0.5 | 10 | 30.3888 | 0.796 | - | - | - |  | 25 | 325 | 330 | 0 | 0 | 330
203 | 8 | 35 | 22 | 23 | 17 | 8 | 0.5 | 10 | 23.5588 | 0.682 | - | - | - |  | 25 | 325 | 330 | 0 | 0 | 330
204 | 5 | 23 | 34 | 20 | 17 | 5 | 0.5 | 10 | 14.3748 | 0.768 | - | - | - |  | 25 | 325 | 330 | 0 | 0 | 330
205 | 13 | 26 | 21 | 18 | 17 | 4 | 1 | 10 | 41.2916 | 1.134 | 41.0578 | 0.8763 | 0.19043 |  | 50 | 650 | 655 | 49.2694 | 378.0773 | 1033.0773
206 | 15 | 20 | 34 | 12 | 16 | 10 | 1 | 10 | 38.1687 | 1.69 | 37.5012 | 5.6913 | 6.3022e-09 |  | 50 | 650 | 655 | 45.0015 | 1.1974e-05 | 655
207 | 14 | 26 | 26 | 28 | 20 | 7 | 1 | 10 | 38.1687 | 1.239 | 41.0578 | 1.163 | 0.12242 |  | 50 | 650 | 655 | 49.2694 | 243.0511 | 898.0511
208 | 5 | 47 | 22 | 29 | 19 | 6 | 1 | 10 | 30.992 | 0.772 | 20.5104 | 1.5989 | 0.94508 |  | 50 | 650 | 655 | 24.6125 | 1410.296 | 2065.296
209 | 12 | 31 | 23 | 17 | 18 | 10 | 1.5 | 10 | 54.5751 | 1.416 | 48.5094 | 2.3502 | 0.0093822 |  | 75 | 975 | 980 | 58.2113 | 20.3052 | 1000.3052
210 | 10 | 40 | 20 | 23 | 16 | 9 | 1.5 | 10 | 73.2616 | 1.258 | 48.5094 | 0.965 | 0.16728 |  | 75 | 975 | 980 | 58.2113 | 362.0316 | 1342.0316
211 | 7 | 21 | 23 | 30 | 15 | 6 | 1.5 | 10 | 54.5751 | 1.243 | 48.5094 | 0.7906 | 0.21458 |  | 75 | 975 | 980 | 58.2113 | 464.3994 | 1444.3994
212 | 8 | 15 | 28 | 26 | 20 | 5 | 1.5 | 10 | 38.6414 | 1.367 | 48.5094 | 1.4469 | 0.073968 |  | 75 | 975 | 980 | 58.2113 | 160.0834 | 1140.0834
213 | 8 | 17 | 27 | 23 | 17 | 9 | 2 | 10 | 106.4569 | 1.663 | 113.4035 | 3.1921 | 0.00070633 |  | 100 | 1300 | 1305 | 136.0842 | 2.6287 | 1307.6287
214 | 10 | 47 | 31 | 28 | 18 | 10 | 2 | 10 | 106.4569 | 1.976 | 104.5537 | 3.246 | 0.00058518 |  | 100 | 1300 | 1305 | 125.4645 | 2.0536 | 1307.0536
215 | 5 | 24 | 21 | 20 | 19 | 4 | 2 | 10 | 80.0583 | 1.184 | 95.8126 | 0.9953 | 0.15979 |  | 100 | 1300 | 1305 | 114.9751 | 527.2275 | 1832.2275
216 | 11 | 42 | 26 | 14 | 15 | 5 | 2 | 10 | 142.5086 | 1.797 | 124.6867 | 4.9709 | 3.3329e-07 |  | 100 | 1300 | 1305 | 149.624 | 0.0013307 | 1305.0013
217 | 9 | 49 | 28 | 26 | 18 | 9 | 2.5 | 10 | 145.3971 | 1.972 | 157.8759 | 3.4652 | 0.00026494 |  | 125 | 1625 | 1630 | 189.4511 | 1.2688 | 1631.2688
218 | 12 | 20 | 32 | 22 | 19 | 10 | 2.5 | 10 | 145.3971 | 2.374 | 192.686 | 5.9489 | 1.3499e-09 |  | 125 | 1625 | 1630 | 231.2232 | 7.5925e-06 | 1630
219 | 10 | 15 | 31 | 30 | 19 | 3 | 2.5 | 10 | 145.3971 | 2.212 | 209.2102 | 3.8229 | 6.5939e-05 |  | 125 | 1625 | 1630 | 251.0522 | 0.39702 | 1630.397
220 | 8 | 23 | 34 | 26 | 16 | 10 | 2.5 | 10 | 157.2985 | 2.329 | 209.2102 | 4.5215 | 3.0699e-06 |  | 125 | 1625 | 1630 | 251.0522 | 0.018484 | 1630.0185
221 | 13 | 21 | 28 | 16 | 20 | 9 | 0.5 | 20 | 75.1629 | 0.807 | - | - | - |  | 130 | 1690 | 1695 | 0 | 0 | 1695
222 | 5 | 39 | 28 | 14 | 16 | 11 | 0.5 | 20 | 61.0552 | 0.643 | - | - | - |  | 130 | 1690 | 1695 | 0 | 0 | 1695
223 | 10 | 24 | 24 | 30 | 15 | 7 | 0.5 | 20 | 93.4068 | 0.726 | - | - | - |  | 130 | 1690 | 1695 | 0 | 0 | 1695
224 | 12 | 24 | 20 | 12 | 19 | 11 | 0.5 | 20 | 93.4068 | 0.628 | - | - | - |  | 130 | 1690 | 1695 | 0 | 0 | 1695
225 | 10 | 30 | 24 | 17 | 16 | 5 | 1 | 20 | 122.35 | 0.973 | - | - | - |  | 230 | 2990 | 2995 | 0 | 0 | 2995
226 | 14 | 24 | 32 | 28 | 15 | 4 | 1 | 20 | 124.7667 | 1.393 | 155.0002 | 1.5917 | 0.055724 |  | 230 | 2990 | 2995 | 186.0002 | 263.0175 | 3258.0175
227 | 14 | 16 | 27 | 20 | 19 | 11 | 1 | 20 | 124.7667 | 1.124 | 142.9107 | 0.6864 | 0.24624 |  | 230 | 2990 | 2995 | 171.4929 | 1090.8081 | 4085.8081
228 | 6 | 27 | 31 | 21 | 16 | 10 | 1 | 20 | 99.8577 | 1.066 | 97.7468 | 0.2025 | 0.41975 |  | 230 | 2990 | 2995 | 117.2962 | 1404.4514 | 4399.4514
229 | 6 | 12 | 20 | 30 | 19 | 7 | 1 | 20 | 108.1171 | 0.695 | - | - | - |  | 230 | 2990 | 2995 | 0 | 0 | 2995
230 | 12 | 39 | 22 | 10 | 19 | 11 | 1 | 20 | 140.7186 | 0.914 | - | - | - |  | 230 | 2990 | 2995 | 0 | 0 | 2995
231 | 15 | 35 | 29 | 23 | 17 | 8 | 1 | 20 | 124.7667 | 1.262 | 142.9107 | 1.2187 | 0.11148 |  | 230 | 2990 | 2995 | 171.4929 | 493.8405 | 3488.8405
232 | 9 | 43 | 24 | 18 | 18 | 5 | 1.5 | 20 | 164.5981 | 1.166 | 162.1178 | 0.8908 | 0.18651 |  | 330 | 4290 | 4295 | 194.5414 | 912.1882 | 5207.1882
233 | 6 | 17 | 27 | 28 | 16 | 8 | 1.5 | 20 | 149.3223 | 1.218 | 154.8231 | 0.6917 | 0.24455 |  | 330 | 4290 | 4295 | 185.7877 | 1153.2377 | 5448.2377
234 | 6 | 39 | 32 | 12 | 15 | 4 | 1.5 | 20 | 134.1425 | 1.454 | 139.313 | 3.5543 | 0.00018951 |  | 330 | 4290 | 4295 | 167.1756 | 0.82314 | 4295.8231
235 | 6 | 44 | 34 | 29 | 17 | 8 | 1.5 | 20 | 134.1425 | 1.518 | 154.8231 | 1.4896 | 0.068165 |  | 330 | 4290 | 4295 | 185.7877 | 321.4494 | 4616.4494
236 | 10 | 40 | 20 | 23 | 16 | 7 | 1.5 | 20 | 200.6275 | 1.064 | 210.0164 | 0.147 | 0.44158 |  | 330 | 4290 | 4295 | 252.0197 | 2667.3168 | 6962.3168
237 | 7 | 21 | 23 | 30 | 15 | 6 | 1.5 | 20 | 164.5981 | 1.106 | 170.4336 | 0.2625 | 0.39648 |  | 330 | 4290 | 4295 | 204.5203 | 2018.2442 | 6313.2442
238 | 8 | 15 | 28 | 26 | 20 | 9 | 1.5 | 20 | 149.3223 | 1.276 | 162.1178 | 0.9891 | 0.1613 |  | 330 | 4290 | 4295 | 194.5414 | 788.8904 | 5083.8904
239 | 10 | 23 | 30 | 23 | 15 | 3 | 2 | 20 | 521.9878 | 1.771 | 712.1389 | 3.1358 | 0.00085698 |  | 430 | 5590 | 5595 | 854.5667 | 15.5039 | 5610.5039
240 | 14 | 32 | 29 | 21 | 20 | 5 | 2 | 20 | 397.0432 | 1.795 | 472.9848 | 3.647 | 0.00013265 |  | 430 | 5590 | 5595 | 567.5817 | 1.6384 | 5596.6384
241 | 12 | 32 | 20 | 27 | 15 | 10 | 2 | 20 | 571.3031 | 1.281 | 678.284 | 1.1703 | 0.12094 |  | 430 | 5590 | 5595 | 813.9408 | 2089.7001 | 7684.7001
242 | 12 | 33 | 27 | 22 | 17 | 3 | 2 | 20 | 473.3273 | 1.652 | 540.6283 | 2.9753 | 0.0014634 |  | 430 | 5590 | 5595 | 648.7539 | 20.4511 | 5615.4511
243 | 9 | 49 | 28 | 26 | 18 | 9 | 2 | 20 | 366.6411 | 1.624 | 423.8793 | 2.1533 | 0.015649 |  | 430 | 5590 | 5595 | 508.6552 | 174.8479 | 5769.8479
244 | 12 | 20 | 32 | 22 | 19 | 10 | 2 | 20 | 397.0432 | 1.94 | 517.0831 | 3.74 | 9.2009e-05 |  | 430 | 5590 | 5595 | 620.4997 | 1.2338 | 5596.2338
245 | 10 | 15 | 31 | 30 | 19 | 3 | 2 | 20 | 329.201 | 1.822 | 472.9848 | 2.2511 | 0.012189 |  | 430 | 5590 | 5595 | 567.5817 | 150.5541 | 5745.5541
246 | 5 | 24 | 21 | 20 | 19 | 4 | 2.5 | 20 | 529.2743 | 1.285 | 560.2525 | 1.322 | 0.093082 |  | 430 | 5590 | 5595 | 672.303 | 1344.6681 | 6939.6681
247 | 11 | 42 | 26 | 14 | 15 | 5 | 2.5 | 20 | 773.3508 | 1.735 | 806.6093 | 4.8894 | 5.057e-07 |  | 430 | 5590 | 5595 | 967.9312 | 0.010295 | 5595.0103
248 | 9 | 49 | 28 | 26 | 18 | 9 | 2.5 | 20 | 593.0347 | 1.832 | 686.7876 | 2.7498 | 0.0029818 |  | 430 | 5590 | 5595 | 824.1451 | 52.1305 | 5647.1305
249 | 5 | 45 | 29 | 24 | 18 | 6 | 2.5 | 20 | 461.0591 | 1.785 | 619.9276 | 2.5785 | 0.0049613 |  | 530 | 6890 | 6895 | 743.9131 | 78.7768 | 6973.7768
250 | 11 | 31 | 29 | 14 | 16 | 7 | 2.5 | 20 | 700.9813 | 1.941 | 799.049 | 6.0871 | 5.7503e-10 |  | 530 | 6890 | 6895 | 958.8588 | 1.1602e-05 | 6895
251 | 15 | 24 | 33 | 15 | 20 | 11 | 2.5 | 20 | 559.8637 | 2.344 | 644.092 | 7.3903 | 7.326e-14 |  | 530 | 6890 | 6895 | 772.9104 | 1.2057e-09 | 6895
252 | 5 | 18 | 27 | 14 | 20 | 8 | 2.5 | 20 | 436.5211 | 1.662 | 527.7809 | 3.9501 | 3.9063e-05 |  | 530 | 6890 | 6895 | 633.337 | 0.53386 | 6895.5339
253 | 14 | 18 | 28 | 20 | 19 | 4 | 0.5 | 30 | 175.0361 | 0.758 | - | - | - |  | 315 | 4095 | 4100 | 0 | 0 | 4100
254 | 13 | 12 | 25 | 21 | 15 | 8 | 0.5 | 30 | 184.539 | 0.732 | - | - | - |  | 315 | 4095 | 4100 | 0 | 0 | 4100
255 | 14 | 41 | 30 | 17 | 17 | 4 | 0.5 | 30 | 175.0361 | 0.83 | - | - | - |  | 315 | 4095 | 4100 | 0 | 0 | 4100
256 | 5 | 23 | 21 | 17 | 16 | 7 | 0.5 | 30 | 146.7131 | 0.474 | - | - | - |  | 315 | 4095 | 4100 | 0 | 0 | 4100
257 | 12 | 33 | 27 | 22 | 17 | 3 | 0.5 | 30 | 175.0361 | 0.726 | - | - | - |  | 315 | 4095 | 4100 | 0 | 0 | 4100
258 | 9 | 49 | 28 | 26 | 18 | 9 | 0.5 | 30 | 156.1181 | 0.68 | - | - | - |  | 315 | 4095 | 4100 | 0 | 0 | 4100
259 | 12 | 20 | 32 | 22 | 19 | 10 | 0.5 | 30 | 156.1181 | 0.814 | - | - | - |  | 315 | 4095 | 4100 | 0 | 0 | 4100
260 | 11 | 43 | 30 | 20 | 16 | 10 | 1 | 30 | 225.7839 | 1.109 | 249.7979 | 0.4043 | 0.343 |  | 540 | 7020 | 7025 | 299.7575 | 2399.3363 | 9424.3363
261 | 8 | 24 | 31 | 21 | 17 | 9 | 1 | 30 | 225.7839 | 1.06 | 193.3212 | 0.1439 | 0.4428 |  | 540 | 7020 | 7025 | 231.9854 | 2497.2628 | 9522.2628
262 | 10 | 40 | 23 | 30 | 15 | 6 | 1 | 30 | 273.0108 | 0.873 | - | - | - |  | 540 | 7020 | 7025 | 0 | 0 | 7025
263 | 8 | 47 | 24 | 16 | 19 | 9 | 1 | 30 | 225.7839 | 0.813 | - | - | - |  | 540 | 7020 | 7025 | 0 | 0 | 7025
264 | 6 | 44 | 34 | 29 | 17 | 8 | 1 | 30 | 185.2976 | 1.111 | 175.1037 | 0.1533 | 0.43909 |  | 540 | 7020 | 7025 | 210.1245 | 2284.3612 | 9309.3612
265 | 10 | 40 | 20 | 23 | 16 | 7 | 1 | 30 | 295.3903 | 0.766 | - | - | - |  | 540 | 7020 | 7025 | 0 | 0 | 7025
266 | 7 | 21 | 23 | 30 | 15 | 6 | 1 | 30 | 225.7839 | 0.801 | - | - | - |  | 540 | 7020 | 7025 | 0 | 0 | 7025
267 | 13 | 29 | 26 | 28 | 15 | 5 | 1.5 | 30 | 396.3488 | 1.316 | 489.9273 | 1.1785 | 0.1193 |  | 765 | 9945 | 9950 | 587.9128 | 1522.0599 | 11472.0599
268 | 13 | 37 | 24 | 23 | 16 | 10 | 1.5 | 30 | 396.3488 | 1.209 | 417.2692 | 0.9312 | 0.17587 |  | 765 | 9945 | 9950 | 500.7231 | 1937.1133 | 11887.1133
269 | 8 | 39 | 31 | 13 | 19 | 6 | 1.5 | 30 | 283.8874 | 1.358 | 341.8588 | 2.5974 | 0.0046968 |  | 765 | 9945 | 9950 | 410.2306 | 43.2322 | 9993.2322
270 | 10 | 10 | 22 | 10 | 20 | 3 | 1.5 | 30 | 358.6211 | 1.006 | 341.8588 | 0.0134 | 0.49464 |  | 765 | 9945 | 9950 | 410.2306 | 4552.9691 | 14502.9691
271 | 5 | 24 | 21 | 20 | 19 | 4 | 1.5 | 30 | 283.8874 | 0.865 | - | - | - |  | 765 | 9945 | 9950 | 0 | 0 | 9950
272 | 11 | 42 | 26 | 14 | 15 | 5 | 1.5 | 30 | 358.6211 | 1.266 | 379.4387 | 1.9004 | 0.028691 |  | 765 | 9945 | 9950 | 455.3264 | 289.9664 | 10239.9664
273 | 9 | 49 | 28 | 26 | 18 | 9 | 1.5 | 30 | 321.1431 | 1.258 | 341.8588 | 0.8585 | 0.19531 |  | 765 | 9945 | 9950 | 410.2306 | 1797.7527 | 11747.7527
274 | 13 | 13 | 26 | 17 | 15 | 6 | 2 | 30 | 1191.4326 | 1.515 | 1441.8168 | 3.0273 | 0.0012337 |  | 990 | 12870 | 12875 | 1730.1802 | 43.9242 | 12918.9242
275 | 15 | 40 | 31 | 25 | 15 | 10 | 2 | 30 | 1191.4326 | 1.846 | 1441.8168 | 3.0264 | 0.0012376 |  | 990 | 12870 | 12875 | 1730.1802 | 44.063 | 12919.063
276 | 15 | 48 | 30 | 20 | 17 | 4 | 2 | 30 | 933.2174 | 1.789 | 1146.4314 | 3.5089 | 0.000225 |  | 990 | 12870 | 12875 | 1375.7177 | 6.4157 | 12881.4157
277 | 13 | 47 | 23 | 22 | 18 | 8 | 2 | 30 | 1018.7046 | 1.349 | 989.1729 | 1.5626 | 0.059079 |  | 990 | 12870 | 12875 | 1187.0074 | 1461.6232 | 14336.6232
278 | 12 | 39 | 22 | 10 | 19 | 11 | 2 | 30 | 797.5112 | 1.273 | 891.9831 | 2.8027 | 0.0025335 |  | 990 | 12870 | 12875 | 1070.3798 | 56.7696 | 12931.7696
279 | 8 | 35 | 22 | 23 | 17 | 8 | 2 | 30 | 836.7998 | 1.204 | 1038.5914 | 0.7985 | 0.21229 |  | 990 | 12870 | 12875 | 1246.3097 | 5503.8716 | 18378.8716
280 | 5 | 23 | 34 | 20 | 17 | 5 | 2 | 30 | 350.4266 | 1.786 | 805.128 | 2.9464 | 0.0016075 |  | 990 | 12870 | 12875 | 966.1536 | 32.6693 | 12907.6693
281 | 5 | 45 | 29 | 24 | 18 | 6 | 2.5 | 30 | 1136.1685 | 1.751 | 1314.9843 | 2.3421 | 0.0095886 |  | 1215 | 15795 | 15800 | 1577.9812 | 312.2012 | 16112.2012
282 | 11 | 31 | 29 | 14 | 16 | 7 | 2.5 | 30 | 1372.446 | 1.851 | 1631.9563 | 5.3044 | 5.6532e-08 |  | 1215 | 15795 | 15800 | 1958.3476 | 0.0022707 | 15800.0023
283 | 15 | 24 | 33 | 15 | 20 | 11 | 2.5 | 30 | 1164.9884 | 2.237 | 1433.8154 | 6.5103 | 3.751e-11 |  | 1215 | 15795 | 15800 | 1720.5785 | 1.3283e-06 | 15800
284 | 14 | 40 | 23 | 21 | 18 | 7 | 2.5 | 30 | 1372.446 | 1.534 | 1556.2708 | 2.5086 | 0.0060598 |  | 1215 | 15795 | 15800 | 1867.525 | 232.3964 | 16032.3964
285 | 10 | 35 | 26 | 13 | 17 | 4 | 2.5 | 30 | 1372.446 | 1.644 | 1631.9563 | 4.5902 | 2.2145e-06 |  | 1215 | 15795 | 15800 | 1958.3476 | 0.08895 | 15800.0889
286 | 7 | 43 | 25 | 19 | 20 | 6 | 2.5 | 30 | 1081.6673 | 1.538 | 1125.2202 | 2.4584 | 0.0069779 |  | 1215 | 15795 | 15800 | 1350.2642 | 195.4181 | 15995.4181
287 | 6 | 40 | 27 | 16 | 17 | 10 | 2.5 | 30 | 1280.6157 | 1.63 | 1469.4278 | 3.3157 | 0.00045714 |  | 1215 | 15795 | 15800 | 1763.3134 | 16.5788 | 15816.5788
288 | 8 | 36 | 29 | 21 | 19 | 4 | 1.5 | 10 | 38.6414 | 1.429 | 48.5094 | 2.0246 | 0.021457 |  | 75 | 975 | 980 | 58.2113 | 46.4378 | 1026.4378
289 | 9 | 50 | 30 | 26 | 18 | 11 | 1.5 | 10 | 38.6414 | 1.552 | 48.5094 | 1.9073 | 0.02824 |  | 75 | 975 | 980 | 58.2113 | 61.1177 | 1041.1177
290 | 19 | 28 | 25 | 27 | 18 | 6 | 1.5 | 10 | 78.0452 | 1.806 | 63.8208 | 3.6607 | 0.00012576 |  | 75 | 975 | 980 | 76.5849 | 0.31839 | 980.3184
291 | 14 | 46 | 34 | 21 | 17 | 10 | 1.5 | 10 | 54.5751 | 2.046 | 48.5094 | 3.9877 | 3.3361e-05 |  | 75 | 975 | 980 | 58.2113 | 0.072201 | 980.0722
292 | 24 | 33 | 20 | 20 | 20 | 9 | 1.5 | 10 | 82.8803 | 1.684 | 59.941 | 3.2854 | 0.0005091 |  | 75 | 975 | 980 | 71.9291 | 1.2415 | 981.2415
293 | 14 | 39 | 31 | 22 | 17 | 7 | 2 | 10 | 116.3032 | 2.191 | 113.4035 | 5.0234 | 2.5381e-07 |  | 100 | 1300 | 1305 | 136.0842 | 0.0009446 | 1305.0009
294 | 8 | 12 | 33 | 16 | 15 | 9 | 2 | 10 | 116.3032 | 2.028 | 157.78 | 6.3537 | 1.0513e-10 |  | 100 | 1300 | 1305 | 189.336 | 5.0323e-07 | 1305
295 | 23 | 26 | 28 | 21 | 19 | 7 | 2 | 10 | 142.5086 | 2.337 | 144.4859 | 6.6796 | 1.1984e-11 |  | 100 | 1300 | 1305 | 173.3831 | 5.354e-08 | 1305
296 | 22 | 12 | 22 | 10 | 19 | 5 | 2 | 10 | 153.8962 | 1.954 | 134.0438 | 9.6737 | 1.9503e-22 |  | 100 | 1300 | 1305 | 160.8526 | 8.2245e-19 | 1305
297 | 23 | 34 | 24 | 19 | 18 | 6 | 2 | 10 | 153.8962 | 2.141 | 113.4035 | 5.7051 | 5.8121e-09 |  | 100 | 1300 | 1305 | 136.0842 | 2.1631e-05 | 1305
298 | 15 | 25 | 33 | 25 | 17 | 4 | 2.5 | 10 | 172.9592 | 2.614 | 269.7573 | 6.2999 | 1.489e-10 |  | 125 | 1625 | 1630 | 323.7088 | 1.1129e-06 | 1630
299 | 10 | 18 | 35 | 14 | 16 | 3 | 2.5 | 10 | 172.9592 | 2.511 | 209.2102 | 8.6351 | 2.9343e-18 |  | 125 | 1625 | 1630 | 251.0522 | 1.7668e-14 | 1630
300 | 9 | 25 | 26 | 15 | 19 | 4 | 2.5 | 10 | 145.3971 | 1.836 | 176.3974 | 5.7675 | 4.0237e-09 |  | 125 | 1625 | 1630 | 211.6769 | 2.1058e-05 | 1630
301 | 16 | 17 | 32 | 15 | 15 | 3 | 2.5 | 10 | 229.2082 | 2.619 | 228.9276 | 8.8909 | 3.0311e-19 |  | 125 | 1625 | 1630 | 274.7132 | 1.9685e-15 | 1630
302 | 27 | 27 | 35 | 25 | 17 | 6 | 2.5 | 10 | 211.6843 | 3.318 | 247.9189 | 8.3315 | 3.99e-17 |  | 125 | 1625 | 1630 | 297.5027 | 2.7731e-13 | 1630
303 | 17 | 13 | 32 | 20 | 18 | 7 | 1.5 | 20 | 200.6275 | 1.763 | 263.6859 | 4.1307 | 1.8084e-05 |  | 330 | 4290 | 4295 | 316.4231 | 0.13253 | 4295.1325
304 | 11 | 30 | 30 | 17 | 20 | 9 | 1.5 | 20 | 155.0075 | 1.455 | 170.4336 | 2.7534 | 0.002949 |  | 330 | 4290 | 4295 | 204.5203 | 15.0116 | 4310.0116
305 | 11 | 10 | 34 | 20 | 19 | 6 | 1.5 | 20 | 149.3223 | 1.662 | 210.0164 | 3.0692 | 0.0010732 |  | 330 | 4290 | 4295 | 252.0197 | 6.4825 | 4301.4825
306 | 10 | 27 | 28 | 26 | 15 | 9 | 1.5 | 20 | 183.5537 | 1.429 | 210.0164 | 1.7758 | 0.037884 |  | 330 | 4290 | 4295 | 252.0197 | 228.8343 | 4523.8343
307 | 6 | 37 | 25 | 13 | 17 | 8 | 1.5 | 20 | 149.3223 | 1.12 | 154.8231 | 0.9145 | 0.18022 |  | 330 | 4290 | 4295 | 185.7877 | 849.8733 | 5144.8733
308 | 30 | 41 | 27 | 29 | 16 | 6 | 2 | 20 | 658.8699 | 2.116 | 739.3873 | 3.9524 | 3.8689e-05 |  | 430 | 5590 | 5595 | 887.2647 | 0.72524 | 5595.7252
309 | 10 | 38 | 20 | 12 | 20 | 3 | 2 | 20 | 397.0432 | 1.198 | 383.1454 | 1.7569 | 0.039465 |  | 430 | 5590 | 5595 | 459.7745 | 402.365 | 5997.365
310 | 6 | 12 | 35 | 19 | 20 | 7 | 2 | 20 | 166.688 | 1.903 | 383.1454 | 3.6001 | 0.00015905 |  | 430 | 5590 | 5595 | 459.7745 | 1.6216 | 5596.6216
311 | 27 | 35 | 33 | 29 | 15 | 9 | 2 | 20 | 658.8699 | 2.435 | 739.3873 | 4.7601 | 9.6769e-07 |  | 430 | 5590 | 5595 | 887.2647 | 0.01814 | 5595.0181
312 | 22 | 15 | 34 | 14 | 19 | 3 | 2 | 20 | 438.4981 | 2.316 | 570.0649 | 8.4225 | 1.8427e-17 |  | 430 | 5590 | 5595 | 684.0779 | 2.7054e-13 | 5595
313 | 16 | 37 | 30 | 27 | 15 | 5 | 2.5 | 20 | 773.3508 | 2.14 | 951.3575 | 3.9247 | 4.3416e-05 |  | 530 | 6890 | 6895 | 1141.629 | 1.0347 | 6896.0347
314 | 27 | 35 | 34 | 22 | 17 | 8 | 2.5 | 20 | 737.2822 | 2.728 | 894.3277 | 6.5616 | 2.6611e-11 |  | 530 | 6890 | 6895 | 1073.1933 | 5.9779e-07 | 6895
315 | 8 | 15 | 29 | 10 | 17 | 10 | 2.5 | 20 | 629.847 | 1.866 | 686.7876 | 7.6768 | 8.1585e-15 |  | 530 | 6890 | 6895 | 824.1451 | 1.4263e-10 | 6895
316 | 11 | 24 | 21 | 15 | 16 | 11 | 2.5 | 20 | 783.695 | 1.439 | 878.1952 | 3.3136 | 0.00046056 |  | 530 | 6890 | 6895 | 1053.8343 | 10.1676 | 6905.1676
317 | 19 | 23 | 23 | 30 | 16 | 8 | 2.5 | 20 | 861.1722 | 1.769 | 1115.5184 | 2.9971 | 0.0013627 |  | 530 | 6890 | 6895 | 1338.6221 | 37.8455 | 6932.8455
318 | 19 | 23 | 23 | 30 | 15 | 4 | 1.5 | 30 | 792.3204 | 1.493 | 1019.7925 | 1.1808 | 0.11885 |  | 765 | 9945 | 9950 | 1223.751 | 3027.7061 | 12977.7061
319 | 9 | 26 | 29 | 29 | 15 | 4 | 1.5 | 30 | 321.1431 | 1.346 | 379.4387 | 1.0841 | 0.13915 |  | 765 | 9945 | 9950 | 455.3264 | 1406.3234 | 11356.3234
320 | 18 | 29 | 21 | 20 | 20 | 10 | 1.5 | 30 | 417.8414 | 1.114 | 489.9273 | 0.5947 | 0.27603 |  | 765 | 9945 | 9950 | 587.9128 | 3521.6612 | 13471.6612
321 | 26 | 20 | 28 | 22 | 16 | 8 | 1.5 | 30 | 500.0709 | 1.667 | 1019.7925 | 3.4949 | 0.00023716 |  | 765 | 9945 | 9950 | 1223.751 | 6.0417 | 9956.0417
322 | 30 | 36 | 35 | 18 | 15 | 4 | 1.5 | 30 | 887.6932 | 2.141 | 902.3242 | 5.6359 | 8.7085e-09 |  | 765 | 9945 | 9950 | 1082.7891 | 0.0001973 | 9950.0002
323 | 6 | 24 | 26 | 23 | 15 | 10 | 2 | 30 | 989.4973 | 1.365 | 1092.9191 | 1.3473 | 0.088946 |  | 990 | 12870 | 12875 | 1311.5029 | 2422.0048 | 15297.0048
324 | 10 | 29 | 27 | 15 | 17 | 9 | 2 | 30 | 836.7998 | 1.516 | 1038.5914 | 3.2811 | 0.00051701 |  | 990 | 12870 | 12875 | 1246.3097 | 13.4041 | 12888.4041
325 | 25 | 40 | 22 | 15 | 18 | 8 | 2 | 30 | 1213.1976 | 1.493 | 1082.9411 | 3.3777 | 0.00036553 |  | 990 | 12870 | 12875 | 1299.5293 | 9.8659 | 12884.8659
326 | 8 | 49 | 22 | 19 | 16 | 7 | 2 | 30 | 989.4973 | 1.202 | 1038.5914 | 0.989 | 0.16132 |  | 990 | 12870 | 12875 | 1246.3097 | 4182.4136 | 17057.4136
327 | 16 | 16 | 28 | 19 | 20 | 8 | 2 | 30 | 797.5112 | 1.671 | 1035.6906 | 3.3061 | 0.00047306 |  | 990 | 12870 | 12875 | 1242.8287 | 12.2317 | 12887.2317
328 | 21 | 21 | 27 | 25 | 15 | 6 | 2.5 | 30 | 1784.444 | 1.901 | 2542.7865 | 3.6439 | 0.00013429 |  | 1215 | 15795 | 15800 | 3051.3438 | 8.3296 | 15808.3296
329 | 23 | 15 | 34 | 16 | 20 | 3 | 2.5 | 30 | 1302.5699 | 2.449 | 1851.4619 | 7.4215 | 5.7882e-14 |  | 1215 | 15795 | 15800 | 2221.7543 | 2.6299e-09 | 15800
330 | 13 | 19 | 30 | 13 | 19 | 11 | 2.5 | 30 | 1164.9884 | 1.982 | 1433.8154 | 6.3821 | 8.7346e-11 |  | 1215 | 15795 | 15800 | 1720.5785 | 3.0931e-06 | 15800
331 | 10 | 23 | 20 | 26 | 15 | 3 | 2.5 | 30 | 1524.8699 | 1.26 | 1814.7093 | 0.9512 | 0.17074 |  | 1215 | 15795 | 15800 | 2177.6512 | 7606.9832 | 23406.9832
332 | 15 | 45 | 21 | 29 | 19 | 9 | 2.5 | 30 | 1302.5699 | 1.427 | 1556.2708 | 1.4257 | 0.076978 |  | 1215 | 15795 | 15800 | 1867.525 | 2952.1447 | 18752.1447
333 | 9 | 11 | 35 | 24 | 20 | 7 | 2.5 | 30 | 951.3715 | 2.281 | 1345.405 | 3.4521 | 0.00027815 |  | 1215 | 15795 | 15800 | 1614.486 | 9.2595 | 15809.2595